## Содержание
СОДЕРЖАНИЕ
Фланцы стальные плоские приварные:
• согласно ГОСТ 12820 Ру=1-25 | ……………………………………………………………………………………..…………5
• согласно польского стандарта PN-87/H-74731 PN 0,25-1,6 МПа | ………………………………………………..…………….12
• согласно немецкого стандарта DIN 2573, DIN 2576 | ……………………………………………...….……………………15
• согласно немецкого стандарта DIN 86030 | ……………………………………………..…..………………………………17
Фланцы стальные приварные встык:
• согласно ГОСТ 12821 Ру=1-200 | …………………………………………………....………………………………………18
• согласно немецкого стандарта DIN 2633 - DIN 2635 | ………………………………………………………....……..…….29
Фланцы резьбовые:
• согласно немецкого стандарта DIN 2566 | ……………………………………………………………..…...………………33
Заглушки фланцевые:
• согласно польского стандарта PN-87/H-74728 PN 0,63-16,0 МРа | ………………………………………………...……….......34
• согласно немецкого стандарта DIN 2527 PN 0,6-10,0 МРа | ………………………………………………………….…..39
СФИ - соединение фланцевое изолирующее | ………………………………..…………………………..………..……….41
Прокладки плоские эластичные ГОСТ 15180-86. | ………………………………………………………………………………42
Отводы крутоизогнутые:
• согласно ГОСТ 17375-83 | …………………………………………………...……...……..…………………………………44
• согласно ГОСТ 30753-2001 | ………………………………………………………………………………………………..46
• согласно ГОСТ 17375-2001 | ……………………………………………………………………………………………….50
• согласно немецкого стандарта DIN 2605 | …………………………………………………….………......………………..57
Тройники:
• согласно немецкого стандарта DIN 2615 | …………………………………………………………………………..….......60
• согласно ГОСТ 17376-83 | ……………………………………………………………………..………..…………………….62
• согласно ГОСТ 17376-2001 | …………………………………………………………………………………………………64
Переходы:
• согласно немецкого стандарта DIN 2616 | ………………………………………………………………………………….71
• согласно ГОСТ 17378-83 | …………………………………………………………………………………………………….73
• согласно ГОСТ 17378-2001 | ………………………………………………………………………………………………76
Заглушки эллиптические:
• согласно ГОСТ 17379-83 | ……………………………………………………………………………....……………………86
• согласно немецкого стандарта DIN 28011 | …………………………………………………………………………….…..87
• согласно польского стандарта PN-64/M-35411 | …………………………………………………………………………..89
Фитинги. Соединительные части из ковкого чугуна с цилиндрической резьбой:
• угольники прямые ГОСТ 8946-75 | …………………………………………………………………………………………..91
• угольники переходные ГОСТ 8947-75 | ………………………………………………………………………………………92
• тройники прямые ГОСТ 8948-75 | ………………………………………………………………………..…………………93
• тройники переходные ГОСТ 8949-75 | ………………………………………………………………………………………94
• кресты прямые ГОСТ 8951-75 | ………………………………………………………………………………………………95
• кресты переходные ГОСТ 8952-75 | …………………………………………………………………………………………96
• муфты прямые короткие ГОСТ 8954-75 | ………………………………………………………………………………….97
• муфты прямые длинные ГОСТ 8955-75 | …………………………………………………………………………..……….98
• муфты компенсирующие ГОСТ 8956-75 | …………………………………………………………………………………99
• ниппели двойные ГОСТ 8958-75 | ……………………………………………………………………………………………100
• гайки соединительные ГОСТ 8959-75 | ………………………………………………………………………………………101
• футорки ГОСТ 8960-75 | …………………………………………………………………………………..…………………102
• контргайки ГОСТ 8961-75 | …………………………………………………………………………………………..….……103
• колпаки ГОСТ 8962-75 | ……………………………………………………………………………………………………….104
• пробки ГОСТ 8963-75 | ………………………………………………………………………………………………………..105
Фитинги. Части соединительные стальные с цилиндрической резьбой для трубопроводов Р=1,6 МПа:
• муфты прямые ГОСТ 8966-75 | ……………………………………………………………………....….……..……………..106
• ниппели ГОСТ 8967-75 | ……………………………………………………………………….……………………………..107
• контргайки ГОСТ 8968-75 | …………………………………………………………………………..…………………………108
• сгоны ГОСТ 8969-75 | ………………………………………………………………………………………………………….109
Трубы чугунные канализационные и фасонные части к ним ГОСТ 6942.0-80 - 6942.24-80. | ……………………………….110
Люки чугунные ГОСТ 3634-89. | ………………………………………………………………………………………………….118
Дождеприемники чугунные для колодцев ГОСТ 26008-83. | …………………………………………………………………..119
Таблица соответствия ГОСТ-DIN-PN и др. стандарты (возможно дополнение ANSI, BSTD и др.) | …………….……….120

## Исполнение
ФЛАНЦЫ ГОСТ 12820-80; 12821-80

## Фл. Ру 0,1 и 0,25 МПа
ФЛАНЦЫ ГОСТ 12820-80 Ру 0,1 и 0,25 МПа
Условный проход Dy | D | D1 | D2 | D3* |  | D4* |  | D5* |  | D6* |  | d |  | n |  | h | h1* |  | h2* |  | В (квадратный фланец) | Номиналь-ный диаметр болтов или шпилек |  | dв | b | Масса, кг, не более
|  |  |  | Ряд 1 | Ряд 2 | Ряд 1 | Ряд 2 | Ряд 1 | Ряд 2 | Ряд 1 | Ряд 2 | Ряд 1 | Ряд 2 | Ряд 1 | Ряд 2 |  | Ряд 1 | Ряд 2 | Ряд 1 | Ряд2 | [5 empty] | с соединительным выступом | с выступом | с впадиной
[22 empty] | Ряд 1 | Ряд 2
10 | 75 | 50 | 35 | 20 | 19 | 30 | 29 | 19 | 18 | 31 | 30 | 11 | 11 | 4 | 4 | 2 | 4 | 4 | 3 | 3 | 60 | М10 | М10 | 15 | 10 | 0.25 | 0.25 | 0.24
15 | 80 | 55 | 40 | 25 | 23 | 35 | 33 | 24 | 22 | 36 | 34 | [9 empty] | 65 |  |  | 19 |  | 0.29 | 0.29 | 0.27
20 | 90 | 65 | 50 | 32 | 33 | 46 | 43 | 31 | 32 | 47 | 44 | [9 empty] | 70 |  |  | 26 | 12 | 0.45 | 0.45 | 0.42
25 | 100 | 75 | 60 | 39 | 41 | 53 | 51 | 38 | 40 | 54 | 52 | [9 empty] | 75 |  |  | 33 |  | 0.55 | 0.55 | 0.52
32 | 120 | 90 | 70 | 49 | 49 | 63 | 59 | 48 | 48 | 64 | 60 | 14 | 14 | [7 empty] | 95 | М12 | М12 | 39 |  | 0.79 | 0.79 | 0.75
40 | 130 | 100 | 80 | 56 | 55 | 70 | 69 | 55 | 54 | 71 | 70 |  |  |  |  | 3 |  |  |  |  | 100 |  |  | 46 | 13 | 0.95 | 0.93 | 0.9
50 | 140 | 110 | 90 | 69 | 66 | 83 | 80 | 68 | 65 | 84 | 81 | [9 empty] | 110 |  |  | 59 |  | 1.04 | 1.02 | 0.98
65 | 160 | 130 | 110 | 89 | 86 | 103 | 100 | 88 | 85 | 104 | 101 | [9 empty] | 125 |  |  | 78 | 14 | 1.39 | 1.37 | 1.32
80 | 185 | 150 | 128 | 103 | 101 | 117 | 115 | 102 | 100 | 118 | 116 | 18 | 18 | [7 empty] | 140 | М16 | М16 | 91 |  | 1.84 | 1.79 | 1.74
100 | 205 | 170 | 148 | 123 | 117 | 143 | 137 | 122 | 116 | 144 | 138 | [5 empty] | 4.5 |  | 3.5 |  | 155 |  |  | 110 |  | 2.14 | 2.11 | 2.01
[24 empty] | 116 |  | 2.05 | 1.99 | 1.92
125 | 235 | 200 | 178 | 149 | 146 | 169 | 166 | 148 | 145 | 170 | 167 |  |  | 8 | 8 | [5 empty] | - |  |  | 135 | 16 | 2.6 | 2.56 | 2.42
[24 empty] | 142 |  | 2.47 | 2.38 | 2.29
150 | 260 | 225 | 202 | 176 | 171 | 196 | 191 | 175 | 170 | 197 | 192 | [12 empty] | 154 |  | 3.61 | 3.62 | 3.41
[24 empty] | 161 |  | 3.43 | 3.39 | 3.23
[24 empty] | 170 |  | 3.2 | 3.09 | 3
(175) | 290 | 255 | 232 | 206 | 203 | 226 | 223 | 205 | 202 | 227 | 224 | [12 empty] | 196 |  | 3.77 | 3.73 | 3.55
200 | 315 | 280 | 258 | 231 | 229 | 251 | 249 | 230 | 228 | 252 | 250 | [12 empty] | 222 | 18 | 4.73 | 4.69 | 4.48
(225) | 340 | 305 | 282 | 256 | 256 | 276 | 276 | 255 | 255 | 277 | 277 | [12 empty] | 245 | 20 | 5.93 | 5.95 | 5.64
250 | 370 | 335 | 312 | 286 | 283 | 306 | 303 | 285 | 282 | 307 | 304 |  |  | 12 | 12 | [8 empty] | 273 | 21 | 6.95 | 6.92 | 6.62
300 | 435 | 395 | 365 | 336 | 336 | 356 | 356 | 335 | 335 | 357 | 357 | 22 | 22 |  |  | 4 |  | 5 |  | 4 |  | М20 | М20 | 325 | 22 | 9,33 | 9,22 | 8,79
350 | 485 | 445 | 415 | 381 | 386 | 407 | 406 | 380 | 385 | 408 | 407 | [5 empty] | 5 |  | 4 |  |  |  |  | 377 |  | 10,45 | 10,33 | 9,87
400 | 535 | 495 | 465 | 431 | 436 | 457 | 456 | 430 | 435 | 458 | 457 |  |  | 16 | 16 | [8 empty] | 426 |  | 11,64 | 11,51 | 9,96
(450) | 590 | 550 | 520 | 481 | 489 | 507 | 509 | 480 | 488 | 508 | 510 | [12 empty] | 480 | 24 | 14,56 | 14,35 | 13,82
500 | 640 | 600 | 570 | 531 | 541 | 557 | 561 | 530 | 540 | 558 | 562 |  |  | 20 | [9 empty] | 530 |  | 16,01 | 15,86 | 15,15
600 | 755 | 705 | 670 | 631 | 635 | 657 | 661 | 630 | 634 | 658 | 662 | 26 | 26 |  | 20 | 5 |  | 6 |  | 5 |  | М24 | М24 | 630 | 25 | 21,35 | 21,03 | 20,08
(700) | 860 | 810 | 775 | 736 | 737 | 762 | 763 | 735 | 736 | 763 | 764 |  |  | 24 | 24 | [8 empty] | 720 | 26 | 29,15 | 28,73 | 27,13
800 | 975 | 920 | 880 | 841 | 841 | 867 | 867 | 840 | 840 | 868 | 868 | 30 | 30 | [8 empty] | М27 | М27 | 820 |  | 36,63 | 36,15 | 34,14
(900) | 1075 | 1020 | 980 | - | - | - | - | - | - | - | - | [5 empty] | - | - | - | - |  |  |  | 920 | 28 | 44.2 |  | -
1000 | 1175 | 1120 | 1080 | [10 empty] | 28 | 28 | [8 empty] | 1020 | 30 | 52.58
1200 | 1375 | 1320 | 1280 | [10 empty] | 32 | 32 | [8 empty] | 1220 |  | 62.36
1400 | 1575 | 1520 | 1480 | [10 empty] | 36 | 36 | [8 empty] | 1420 | 32 | 77.6
1600 | 1785 | 1730 | 1690 | [10 empty] | 40 | 40 | [8 empty] | 1620 |  | 94.3
* Размеры уплотнительных поверхностей, см. стр. 5

## Ру 0,6 МПа
ФЛАНЦЫ ГОСТ 12820-80 Ру 0,6 МПа
Условный проход Dy | D | D1 | D2 | D3* |  | D4* |  | D5* |  | D6* |  | d |  | n |  | h | h1* |  | h2* |  | В (квадратный фланец) | Номиналь-ный диаметр болтов или шпилек |  | dв | b | Масса, кг, не более
|  |  |  | Ряд 1 | Ряд 2 | Ряд 1 | Ряд 2 | Ряд 1 | Ряд 2 | Ряд 1 | Ряд 2 | Ряд 1 | Ряд 2 | Ряд 1 | Ряд 2 |  | Ряд 1 | Ряд 2 | Ряд 1 | Ряд2 | [5 empty] | с соединительным выступом | с выступом | с впадиной
[22 empty] | Ряд 1 | Ряд 2
10 | 75 | 50 | 35 | 20 | 19 | 30 | 29 | 19 | 18 | 31 | 30 | 11 | 11 | 4 | 4 | 2 | 4 | 4 | 3 | 3 | 60 | М10 | М10 | 15 | 12 | 0.31 | 0.31 | 0.3
15 | 80 | 55 | 40 | 25 | 23 | 35 | 33 | 24 | 22 | 36 | 34 | [9 empty] | 65 |  |  | 19 |  | 0.33 | 0.33 | 0.32
20 | 90 | 65 | 50 | 32 | 33 | 46 | 43 | 31 | 32 | 47 | 44 | [9 empty] | 70 |  |  | 26 | 14 | 0.53 | 0.53 | 0.51
25 | 100 | 75 | 60 | 39 | 41 | 53 | 51 | 38 | 40 | 54 | 52 | [9 empty] | 75 |  |  | 33 |  | 0.64 | 0.64 | 0.62
32 | 120 | 90 | 70 | 49 | 49 | 63 | 59 | 48 | 48 | 64 | 60 | 14 | 14 | [7 empty] | 95 | М12 | М12 | 39 | 15 | 1.01 | 1.02 | 0.98
40 | 130 | 100 | 80 | 56 | 55 | 70 | 69 | 55 | 54 | 71 | 70 |  |  |  |  | 3 |  |  |  |  | 100 |  |  | 46 | 16 | 1.21 | 1.19 | 1.16
50 | 140 | 110 | 90 | 69 | 66 | 83 | 80 | 68 | 65 | 84 | 81 | [9 empty] | 110 |  |  | 59 |  | 1.33 | 1.3 | 1.27
65 | 160 | 130 | 110 | 89 | 86 | 103 | 100 | 88 | 85 | 104 | 101 | [9 empty] | 125 |  |  | 78 |  | 1.63 | 1.6 | 1.55
80 | 185 | 150 | 128 | 103 | 101 | 117 | 115 | 102 | 100 | 118 | 116 | 18 | 18 | [7 empty] | 140 | М16 | М16 | 91 | 18 | 2.44 | 2.4 | 2.35
100 | 205 | 170 | 148 | 123 | 117 | 143 | 137 | 122 | 116 | 144 | 138 | [5 empty] | 4.5 |  | 3.5 |  | 155 |  |  | 110 |  | 2.85 | 2.81 | 2.72
[24 empty] | 116 |  | 2.73 | 2.66 | 2.6
125 | 235 | 200 | 178 | 149 | 146 | 169 | 166 | 148 | 145 | 170 | 167 |  |  | 8 | 8 | [5 empty] | - |  |  | 135 | 20 | 3.88 | 3.84 | 3.7
[24 empty] | 142 |  | 3.68 | 3.59 | 3.5
150 | 260 | 225 | 202 | 176 | 171 | 196 | 191 | 175 | 170 | 197 | 192 | [12 empty] | 154 |  | 4.63 | 4.65 | 4.43
[24 empty] | 161 |  | 4.39 | 4.36 | 4.19
[24 empty] | 170 |  | 4.09 | 3.98 | 3.89
(175) | 290 | 255 | 232 | 206 | 203 | 226 | 223 | 205 | 202 | 227 | 224 | [12 empty] | 196 | 22 | 5.36 | 5.33 | 5.14
200 | 315 | 280 | 258 | 231 | 229 | 251 | 249 | 230 | 228 | 252 | 250 | [12 empty] | 222 |  | 5.89 | 5.86 | 5.65
(225) | 340 | 305 | 282 | 256 | 256 | 276 | 276 | 255 | 255 | 277 | 277 | [12 empty] | 245 |  | 6.6 | 6.6 | 6.29
250 | 370 | 335 | 312 | 286 | 283 | 306 | 303 | 285 | 282 | 307 | 304 |  |  | 12 | 12 | [8 empty] | 273 | 23 | 7.67 | 7.64 | 7.34
300 | 435 | 395 | 365 | 336 | 336 | 356 | 356 | 335 | 335 | 357 | 357 | 22 | 22 |  |  | 4 |  | 5 |  | 4 |  | М20 | М20 | 325 | 24 | 10,28 | 10,18 | 9,74
350 | 485 | 445 | 415 | 381 | 386 | 407 | 406 | 380 | 385 | 488 | 407 | [5 empty] | 5 |  | 4 |  |  |  |  | 377 | 26 | 12,58 | 12,45 | 12,00
400 | 535 | 495 | 465 | 431 | 436 | 457 | 456 | 430 | 435 | 458 | 457 |  |  | 16 | 16 | [8 empty] | 426 | 28 | 15,20 | 15,07 | 14,53
(450) | 590 | 550 | 520 | 481 | 489 | 507 | 509 | 480 | 488 | 508 | 510 | [12 empty] | 480 |  | 17,25 | 17,04 | 16,52
500 | 640 | 600 | 570 | 531 | 541 | 557 | 561 | 530 | 540 | 558 | 562 |  |  | 20 | [9 empty] | 530 | 29 | 19,72 | 19,57 | 18,86
600 | 755 | 705 | 670 | 631 | 635 | 657 | 661 | 630 | 634 | 658 | 662 | 26 | 26 |  | 20 | 5 |  | 6 |  | 5 |  | М24 | М24 | 630 | 30 | 26,24 | 25,91 | 24,96
(700) | 860 | 810 | 775 | 736 | 737 | 762 | 763 | 735 | 736 | 763 | 764 |  |  | 24 | 24 | [8 empty] | 720 | 32 | 36,68 | 36,27 | 35,28
800 | 975 | 920 | 880 | 841 | 841 | 867 | 867 | 840 | 840 | 868 | 868 | 30 | 30 | [8 empty] | М27 | М27 | 820 |  | 46,14 | 45,66 | 43,65
(900) | 1075 | 1020 | 980 | [13 empty] | - | - | - | - |  |  |  | 920 | 34 | 55,10 | - | -
1000 | 1175 | 1120 | 1080 | [10 empty] | 28 | 28 | [8 empty] | 1020 | 36 | 64,36
* Размеры уплотнительных поверхностей, см. стр. 5

## Ру 1,0 МПа
ФЛАНЦЫ ГОСТ 12820-80 Ру 1,0 МПа
Условный проход Dy | D | D1 | D2 | D3* |  | D4* |  | D5* |  | D6* |  | d |  | n |  | h | h1* |  | h2* |  | В (квадратный фланец) | Номиналь-ный диаметр болтов или шпилек |  | dв | b | Масса, кг, не более
|  |  |  | Ряд 1 | Ряд 2 | Ряд 1 | Ряд 2 | Ряд 1 | Ряд 2 | Ряд 1 | Ряд 2 | Ряд 1 | Ряд 2 | Ряд 1 | Ряд 2 |  | Ряд 1 | Ряд 2 | Ряд 1 | Ряд2 | [5 empty] | с соединительным выступом | с выступом | с впадиной
[22 empty] | Ряд 1 | Ряд 2
10 | 90 | 60 | 42 | 24 |  | 34 |  | 23 |  | 35 |  | 14 | 14 | 4 | 4 | 2 | 4 | 4 | 3 | 3 | 70 | М12 | М12 | 15 | 12 | 0.46 | 0.46 | 0.44
15 | 95 | 65 | 47 | 29 |  | 39 |  | 28 |  | 40 | [10 empty] | 75 |  |  | 19 |  | 0.51 | 0.51 | 0.49
20 | 105 | 75 | 58 | 36 |  | 50 |  | 35 |  | 51 | [10 empty] | 80 |  |  | 26 | 14 | 0.74 | 0.75 | 0.71
25 | 115 | 85 | 68 | 43 |  | 57 |  | 42 |  | 58 | [10 empty] | 90 |  |  | 33 |  | 0.89 | 0.89 | 0.84
32 | 135 | 100 | 78 | 51 |  | 65 |  | 50 |  | 66 |  | 18 | 18 | [7 empty] | 105 | М16 | М16 | 39 | 16 | 1.4 | 1.39 | 1.34
40 | 145 | 110 | 88 | 61 |  | 75 |  | 60 |  | 76 | [5 empty] | 3 |  |  |  |  | 110 |  |  | 46 | 18 | 1.71 | 1.72 | 1.67
50 | 160 | 125 | 102 | 73 |  | 87 |  | 72 |  | 88 | [10 empty] | 125 |  |  | 59 |  | 2.06 | 2.03 | 1.99
65 | 180 | 145 | 122 | 95 |  | 109 |  | 94 |  | 110 | [10 empty] | 140 |  |  | 78 | 20 | 2.8 | 2.77 | 2.69
80 | 195 | 160 | 133 | 106 |  | 120 |  | 105 |  | 121 |  |  |  | 8 | [6 empty] | 150 |  |  | 91 |  | 3.19 | 3.13 | 3.08
100 | 215 | 180 | 158 | 129 |  | 149 |  | 128 |  | 150 |  |  |  |  | 8 |  | 4.5 |  | 3.5 |  | - |  |  | 110 | 22 | 3.96 | 3.94 | 3.76
[24 empty] | 116 |  | 3.81 | 3.76 | 3.61
125 | 245 | 210 | 184 | 155 |  | 175 |  | 154 |  | 176 | [13 empty] | 135 | 24 | 5.4 | 5.38 | 5.18
[24 empty] | 142 |  | 5.15 | 5.08 | 4.93
150 | 280 | 240 | 212 | 183 |  | 203 |  | 182 |  | 204 |  | 22 | 22 | [8 empty] | М20 | М20 | 154 |  | 6.92 | 6.97 | 6.62
[24 empty] | 161 |  | 6.62 | 6.62 | 6.33
[24 empty] | 170 |  | 6.24 | 6.17 | 5.95
(175) | 310 | 270 | 242 | 213 |  | 233 |  | 212 |  | 234 | [13 empty] | 196 |  | 7.32 | 7.31 | 7.02
200 | 335 | 295 | 268 | 239 |  | 259 |  | 238 |  | 260 | [13 empty] | 222 |  | 8.05 | 8.04 | 7.71
(225) | 365 | 325 | 295 | 266 |  | 286 |  | 265 |  | 287 | [13 empty] | 245 |  | 9.3 | 9.3 | 9.05
250 | 390 | 350 | 320 | 292 |  | 312 |  | 291 |  | 313 |  |  |  | 12 | 12 | [8 empty] | 273 | 26 | 10.65 | 10.66 | 10.22
300 | 440 | 400 | 370 | 343 |  | 363 |  | 342 |  | 364 | [5 empty] | 4 |  | 5 |  | 4 |  |  |  | 325 | 28 | 12,90 | 12,89 | 12,21
350 | 500 | 460 | 430 | 395 |  | 421 |  | 394 |  | 422 |  |  |  | 16 | 16 |  | 5 |  | 4 |  |  |  |  | 377 |  | 15,85 | 15,79 | 14,96
400 | 565 | 515 | 482 | 447 |  | 473 |  | 446 |  | 474 |  | 26 | 26 | [8 empty] | М24 | М24 | 426 | 30 | 21,56 | 21,51 | 20,49
(450) | 615 | 565 | 532 | 497 |  | 523 |  | 496 |  | 524 |  |  |  | 20 | 20 | [8 empty] | 480 |  | 22,76 | 22,68 | 21,67
500 | 670 | 620 | 585 | 549 |  | 575 |  | 548 |  | 576 | [13 empty] | 530 | 32 | 27,70 | 28,02 | 26,86
600 | 780 | 725 | 685 | 649 | 651 | 675 | 677 | 648 | 650 | 676 | 678 | 30 | 30 |  |  | 5 |  | 6 |  | 5 |  | М27 | М27 | 630 | 36 | 39,40 | 39,26 | 37,48
* Размеры уплотнительных поверхностей, см. стр. 5

## Ру 1,6 МПа
ФЛАНЦЫ ГОСТ 12820-80 Ру 1,6 МПа
Условный проход Dy | D | D1 | D2 | D3* |  | D4* |  | D5* |  | D6* |  | d |  | n |  | h | h1* |  | h2* |  | В (квадратный фланец) | Номиналь-ный диаметр болтов или шпилек |  | dв | b | Масса, кг, не более
|  |  |  | Ряд 1 | Ряд 2 | Ряд 1 | Ряд 2 | Ряд 1 | Ряд 2 | Ряд 1 | Ряд 2 | Ряд 1 | Ряд 2 | Ряд 1 | Ряд 2 |  | Ряд 1 | Ряд 2 | Ряд 1 | Ряд2 | [5 empty] | с соединительным выступом | с выступом | с впадиной
[22 empty] | Ряд 1 | Ряд 2
10 | 90 | 60 | 42 | 24 |  | 34 |  | 23 |  | 35 |  | 14 | 14 | 4 | 4 | 2 | 4 | 4 | 3 | 3 | 70 | М12 | М12 | 15 | 14 | 0.54 | 0.54 | 0.53
15 | 95 | 65 | 47 | 29 |  | 39 |  | 28 |  | 40 | [10 empty] | 75 |  |  | 19 |  | 0.61 | 0.61 | 0.58
20 | 105 | 75 | 58 | 36 |  | 50 |  | 35 |  | 51 | [10 empty] | 80 |  |  | 26 | 16 | 0.86 | 0.86 | 0.83
25 | 115 | 85 | 68 | 43 |  | 57 |  | 42 |  | 58 | [10 empty] | 90 |  |  | 33 | 18 | 1.17 | 1.17 | 1.13
32 | 135 | 100 | 78 | 51 |  | 65 |  | 50 |  | 66 |  | 18 | 18 | [7 empty] | 105 | М16 | М16 | 39 |  | 1.58 | 1.58 | 1.53
40 | 145 | 110 | 88 | 61 |  | 75 |  | 60 |  | 76 | [5 empty] | 3 |  |  |  |  | 110 |  |  | 46 | 20 | 1.96 | 1.93 | 1.89
50 | 160 | 125 | 102 | 73 |  | 87 |  | 72 |  | 88 | [10 empty] | 125 |  |  | 59 | 22 | 2.58 | 2.54 | 2.5
65 | 180 | 145 | 122 | 95 |  | 109 |  | 94 |  | 110 | [10 empty] | 140 |  |  | 78 | 24 | 3.42 | 3.38 | 3.3
80 | 195 | 160 | 133 | 106 |  | 120 |  | 105 |  | 121 |  |  |  | 8 | [6 empty] | 150 |  |  | 91 |  | 3.71 | 3.71 | 3.7
100 | 215 | 180 | 158 | 129 |  | 149 |  | 128 |  | 150 |  |  |  |  | 8 |  | 4.5 |  | 3.5 |  | - |  |  | 110 | 26 | 4.73 | 4.72 | 4.53
[24 empty] | 116 |  | 4.55 | 4.51 | 4.35
125 | 245 | 210 | 184 | 155 |  | 175 |  | 154 |  | 176 | [13 empty] | 135 | 28 | 6.38 | 6.38 | 6.15
[24 empty] | 142 |  | 6.08 | 6.03 | 5.85
150 | 280 | 240 | 212 | 183 |  | 203 |  | 182 |  | 204 |  | 22 | 22 | [8 empty] | М20 | М20 | 154 |  | 8.16 | 8.21 | 7.87
[24 empty] | 161 |  | 7.81 | 7.81 | 7.52
[24 empty] | 170 |  | 7.36 | 7.29 | 7.07
(175) | 310 | 270 | 242 | 213 |  | 233 |  | 212 |  | 234 | [13 empty] | 196 |  | 8.64 | 8.63 | 8.34
200 | 335 | 295 | 268 | 239 |  | 259 |  | 238 |  | 260 |  |  |  | 12 | 12 | [8 empty] | 222 | 30 | 10.1 | 10.21 | 9.88
(225) | 365 | 325 | 295 | 266 |  | 286 |  | 265 |  | 287 | [13 empty] | 245 |  | 11.7 | 12.08 | 11.66
250 | 405 | 355 | 320 | 292 |  | 312 |  | 291 |  | 313 |  | 26 | 26 | [8 empty] | М24 | М24 | 273 | 31 | 14.49 | 14.48 | 14.06
300 | 460 | 410 | 370 | 343 |  | 363 |  | 342 |  | 364 | [5 empty] | 4 |  | 5 |  | 4 |  |  |  | 325 | 32 | 17,78 | 17,59 | 17,12
350 | 520 | 470 | 430 | 395 |  | 421 |  | 394 |  | 422 |  |  |  | 16 | 16 |  | 5 |  | 4 |  |  |  |  | 377 | 34 | 22,88 | 22,65 | 21,99
400 | 580 | 525 | 482 | 447 |  | 473 |  | 446 |  | 474 |  | 30 | 30 | [8 empty] | М27 | М27 | 426 | 38 | 31,00 | 30,76 | 29,94
(450) | 640 | 585 | 532 | 497 |  | 523 |  | 496 |  | 524 |  |  |  | 20 | 20 | [8 empty] | 480 | 42 | 39,64 | 39,08 | 38,55
500 | 710 | 650 | 585 | 549 |  | 575 |  | 548 |  | 576 |  | 33 | 33 | [8 empty] | М30 | М30 | 530 | 48 | 57,01 | 56,17 | 55,74
600 | 840 | 770 | 685 | 649 | 651 | 675 | 677 | 648 | 650 | 676 | 678 | 36 | 39 |  |  | 5 |  | 6 |  | 5 |  | М33 | М36 | 630 | 50 | 80,03 | 79,03 | 78,80
* Размеры уплотнительных поверхностей, см. стр. 5

## Ру 2,5 МПа
ФЛАНЦЫ ГОСТ 12820-80 Ру 2,5 МПа
Условный проход Dy | D | D1 | D2 | D3* |  | D4* |  | D5* |  | D6* |  | d |  | n | h | h1* |  | h2* |  | В (квадратный фланец) | Номиналь-ный диаметр болтов или шпилек |  | dв | b | Масса, кг, не более
|  |  |  | Ряд 1 | Ряд 2 | Ряд 1 | Ряд 2 | Ряд 1 | Ряд 2 | Ряд 1 | Ряд 2 | Ряд 1 | Ряд 2 |  |  | Ряд 1 | Ряд 2 | Ряд 1 | Ряд2 | [5 empty] | с соединительным выступом | с выступом | с впадиной
[21 empty] | Ряд 1 | Ряд 2
10 | 90 | 60 | 42 | 24 |  | 34 |  | 23 |  | 35 |  | 14 | 14 | 4 | 2 | 4 | 4 | 3 | 3 | 70 | М12 | М12 | 15 | 16 | 0.63 | 0.64 | 0.61
15 | 95 | 65 | 47 | 29 |  | 39 |  | 28 |  | 40 | [9 empty] | 75 |  |  | 19 |  | 0.7 | 0.71 | 0.68
20 | 105 | 75 | 58 | 36 |  | 50 |  | 35 |  | 51 | [9 empty] | 80 |  |  | 26 | 18 | 0.98 | 0.97 | 0.94
25 | 115 | 85 | 68 | 43 |  | 57 |  | 42 |  | 58 | [9 empty] | 90 |  |  | 33 |  | 1.17 | 1.17 | 1.13
32 | 135 | 100 | 78 | 51 |  | 65 |  | 50 |  | 66 |  | 18 | 18 | [6 empty] | 105 | М16 | М16 | 39 | 20 | 1.77 | 1.76 | 1.72
40 | 145 | 110 | 88 | 61 |  | 75 |  | 60 |  | 76 |  |  |  |  | 3 |  |  |  |  | 110 |  |  | 46 | 22 | 2.18 | 2.15 | 2.11
50 | 160 | 125 | 102 | 73 |  | 87 |  | 72 |  | 88 | [9 empty] | 125 |  |  | 59 | 24 | 2.71 | 2.8 | 2.76
65 | 180 | 145 | 122 | 95 |  | 109 |  | 94 |  | 110 |  |  |  | 8 | [5 empty] | - |  |  | 78 |  | 3.22 | 3.21 | 3.14
80 | 195 | 160 | 133 | 106 |  | 120 |  | 105 |  | 121 | [12 empty] | 91 | 26 | 4.06 | 4 | 3.95
100 | 230 | 190 | 158 | 129 |  | 149 |  | 128 |  | 150 |  | 22 | 22 |  |  | 4.5 |  | 3.5 |  |  | М20 | М20 | 110 | 28 | 5.92 | 5.89 | 5.72
[23 empty] | 116 |  | 5.72 | 5.66 | 5.52
125 | 270 | 220 | 184 | 155 |  | 175 |  | 154 |  | 176 |  | 26 | 26 | [7 empty] | М24 | М24 | 135 | 30 | 8.26 | 8.25 | 8.23
[23 empty] | 142 |  | 7.94 | 8.07 | 7.91
150 | 300 | 250 | 212 | 183 |  | 203 |  | 182 |  | 204 | [12 empty] | 154 |  | 10.51 | 10.5 | 10.22
[23 empty] | 161 |  | 10.12 | 10.07 | 9.83
[23 empty] | 170 |  | 9.63 | 9.51 | 9.34
(175) | 330 | 280 | 242 | 213 |  | 233 |  | 212 |  | 234 |  |  |  | 12 | [8 empty] | 196 | 32 | 11.49 | 11.43 | 11.19
200 | 360 | 310 | 278 | 239 |  | 259 |  | 238 |  | 260 | [12 empty] | 222 |  | 13.34 | 13.24 | 13.01
(225) | 395 | 340 | 305 | 266 |  | 286 |  | 265 |  | 287 |  | 30 | 30 | [7 empty] | М27 | М27 | 245 | 34 | 16.93 | 16.82 | 16.52
250 | 425 | 370 | 335 | 292 |  | 312 |  | 291 |  | 313 | [12 empty] | 273 |  | 18.9 | 18.78 | 18.52
300 | 485 | 430 | 390 | 343 |  | 363 |  | 342 |  | 364 |  |  |  | 16 | 4 |  | 5 |  | 4 |  |  |  | 325 | 36 | 23.95 | 23.53 | 23.29
350 | 550 | 490 | 450 | 395 |  | 421 |  | 394 |  | 422 |  | 33 | 33 |  |  | 5 |  | 4 |  |  | М30 | М30 | 377 | 42 | 34.35 | 34.57 | 34.18
400 | 610 | 550 | 505 | 447 |  | 473 |  | 446 |  | 474 |  | 36 | [8 empty] | М33 |  | 426 | 44 | 44.62 | 44.01 | 43.56
(450) | 660 | 600 | 555 | 497 |  | 523 |  | 496 |  | 524 |  |  |  | 20 | [8 empty] | 480 | 48 | 51.8 | 51.1 | 50.71
500 | 730 | 660 | 615 | 549 |  | 575 |  | 548 |  | 576 |  |  | 39 | [8 empty] | М36 | 530 | 52 | 67.3 | 66.63 | 66.36
* Размеры уплотнительных поверхностей, см. стр. 5

## Прим.
ФЛАНЦЫ ГОСТ 12820-80
Уплотнительная поверхность фланцев:
- исполнение 1, 2, 3, 4, 5, 8, 9 по ГОСТ 12815-80.
Фланцы могут быть изготовлены из следующих материалов:
- Сталь Ст3сп/пс - согласно ГОСТ;
- Сталь 20 - согласно ГОСТ;
- Сталь 09Г2С - согласно ГОСТ;
и других марок стали по ГОСТ 12816-80.
Что указывать при заказе:
- фланец плоский;
- исполнение уплотнительной поверхности;
- условное давление, Py;
- условный проход, Ду;
- наружный диаметр трубы;
- марку стали;
- стандарт: ГОСТ 12820-80.
Пример условного обозначения фланца Ду50 мм на Ру10 кгс/см2 из стали 20, исполнения 1:
Фланец 1-50-10 ст. 20 ГОСТ 12820-80

## 0,25-0,63
ФЛАНЦЫ СТАЛЬНЫЕ ПЛОСКИЕ ПРИВАРНЫЕ ПО PN-87/H-74731
Номинальный диаметр DN | Труба |  | Условное давление 0,25 MПa | [8 empty] | Условное давление 0,63 MПa
|  |  | Фланец | [6 empty] | Болт |  | Фланец | [6 empty] | Болт
| dz | Dw | Dz | Do | D1 | f | g | do | масса, кг | n | резьба | Dz | Do | D1 | f | g | do | масса кг | n | резьба
10 | 13.5 | 14 | Для фланцев DN 10-1000 принимаются размеры как для давления 0,63 МПa | [8 empty] | 75 | 50 | 35 | 2 | 10 | 11 | 0.25 | 4 | M10
| 17.2 | 18 | [15 empty] | 0.24
15 | 20 | 20.5 | [9 empty] | 80 | 55 | 40 | 2 | 10 | 11 | 0.28 | 4 | M10
| 21.3 | 22.5 | [15 empty] | 0.27
20 | 25 | 26 | [9 empty] | 90 | 65 | 50 | 2 | 12 | 11 | 0.44 | 4 | M10
| 26.9 | 27.5 | [15 empty] | 0.43
25 | 30 | 32 | [9 empty] | 100 | 75 | 60 | 2 | 12 | 11 | 0.55 | 4 | M10
| 33.7 | 34.5 | [15 empty] | 0.53
32 | 38 | 39 | [9 empty] | 120 | 90 | 70 | 2 | 14 | 14 | 0.94 | 4 | M12
| 42.4 | 43.5 | [15 empty] | 0.91
40 | 44.5 | 45.5 | [9 empty] | 130 | 100 | 80 | 3 | 14 | 14 | 1.03 | 4 | M12
| 48.3 | 49.5 | [15 empty] | 1.01
50 | 57 | 58 | [9 empty] | 140 | 110 | 90 | 3 | 14 | 14 | 1.14 | 4 | M12
| 60.3 | 61.5 | [15 empty] | 1.1
65 | 76.1 | 77.5 | [9 empty] | 160 | 130 | 110 | 3 | 14 | 14 | 1.39 | 4 | M12
80 | 88.9 | 90.5 | [9 empty] | 190 | 150 | 128 | 3 | 16 | 18 | 2.14 | 4 | M16
100 | 108 | 109 | [9 empty] | 210 | 170 | 148 | 3 | 16 | 18 | 2.5 | 4 | M16
| 114.3 | 116 | [15 empty] | 2.36
125 | 133 | 135 | [9 empty] | 240 | 200 | 178 | 3 | 18 | 18 | 3.43 | 8 | M16
| 139.7 | 141.5 | [15 empty] | 3.22
150 | 159 | 161 | [9 empty] | 265 | 225 | 202 | 3 | 20 | 18 | 4.37 | 8 | M16
| 168.3 | 170.5 | [15 empty] | 4
175 | 193.7 | 196 | [9 empty] | 295 | 255 | 232 | 3 | 22 | 18 | 5.32 | 8 | M16
200 | 219.1 | 221.5 | [9 empty] | 320 | 280 | 258 | 3 | 22 | 18 | 5.93 | 8 | M16
250 | 273 | 276.3 | [9 empty] | 375 | 335 | 312 | 3 | 24 | 18 | 7.83 | 12 | M16
300 | 323.9 | 327.5 | [9 empty] | 440 | 395 | 365 | 4 | 24 | 22 | 10.1 | 12 | M20
350 | 355.6 | 359 | [9 empty] | 490 | 445 | 415 | 4 | 26 | 22 | 14.7 | 12 | M20
400 | 406.4 | 411 | [9 empty] | 540 | 495 | 465 | 4 | 28 | 22 | 17.7 | 16 | M20
500 | 508 | 513.5 | [9 empty] | 645 | 600 | 570 | 4 | 30 | 22 | 24.2 | 20 | M20
600 | 610 | 616.5 | [9 empty] | 755 | 705 | 670 | 5 | 30 | 26 | 27.9 | 20 | M24
800 | 813 | 820 | [9 empty] | 975 | 920 | 880 | 5 | 34 | 30 | 48.3 | 24 | M27
1000 | 1016 | 1023 | [9 empty] | 1175 | 1120 | 1080 | 5 | 36 | 30 | 62.7 | 28 | M27
1200 | 1220 | 1226 | 1375 | 1320 | 1280 | 5 | 30 | 30 | 60.8 | 32 | M27 | 1405 | 1340 | 1295 | 5 | 40 | 33 | 98.3 | 32 | M30
1400 | 1420 | 1426 | 1575 | 1520 | 1480 | 5 | 32 | 30 | 75.6 | 36 | M27 | 1630 | 1560 | 1510 | 5 | 44 | 36 | 149 | 36 | M33
1600 | 1620 | 1626 | 1790 | 1730 | 1690 | 5 | 32 | 30 | 92.8 | 40 | M27 | 1830 | 1760 | 1710 | 5 | 48 | 36 | 184 | 40 | M33
2000 | 2020 | 2026 | 2190 | 2130 | 2090 | 5 | 34 | 30 | 127 | 48 | M27 | 2265 | 2180 | 2125 | 5 | 54 | 42 | 299 | 48 | M39

## 1,0-1,6
ФЛАНЦЫ СТАЛЬНЫЕ ПЛОСКИЕ ПРИВАРНЫЕ ПО PN-87/H-74731
Номинальный диаметр DN | Труба |  | Условное давление 1,0 MПa | [8 empty] | Условное давление 1,6 MПa
|  |  | Фланец | [6 empty] | Болт |  | Фланец | [6 empty] | Болт
| dz | Dw | Dz | Do | D1 | f | g | do | масса, кг | n | резьба | Dz | Do | D1 | f | g | do | масса кг | n | резьба
10 | 13.5 | 14 | Для фланцев DN 10-175 принимаются размеры как для давления 1,6 МПa | [8 empty] | 90 | 60 | 42 | 2 | 14 | 14 | 0.54 | 4 | M12
| 17.2 | 18 | [15 empty] | 0.53
15 | 20 | 20.5 | [9 empty] | 95 | 65 | 47 | 2 | 14 | 14 | 0.6 | 4 | M12
| 21.3 | 22 | [15 empty] | 0.59
20 | 25 | 26 | [9 empty] | 105 | 75 | 58 | 2 | 16 | 14 | 0.86 | 4 | M12
| 26.9 | 27.5 | [15 empty] | 0.85
25 | 30 | 31 | [9 empty] | 115 | 85 | 68 | 2 | 16 | 14 | 1.04 | 4 | M12
| 33.7 | 34.5 | [15 empty] | 1.01
32 | 38 | 39 | [9 empty] | 140 | 100 | 78 | 2 | 16 | 18 | 1.39 | 4 | M16
| 42.4 | 43.5 | [15 empty] | 1.35
40 | 44.5 | 45.5 | [9 empty] | 150 | 110 | 88 | 3 | 18 | 18 | 1.74 | 4 | M16
| 48.3 | 49.5 | [15 empty] | 1.7
50 | 57 | 58 | [9 empty] | 165 | 125 | 102 | 3 | 20 | 18 | 2.32 | 4 | M16
| 60.3 | 61.5 | [15 empty] | 2.28
65 | 76.1 | 77.5 | [9 empty] | 185 | 145 | 122 | 3 | 20 | 18 | 2.8 | 4 | M16
80 | 88.9 | 90.5 | [9 empty] | 200 | 160 | 133 | 3 | 22 | 18 | 3.56 | 8 | M16
100 | 108 | 109 | [9 empty] | 220 | 180 | 158 | 3 | 24 | 18 | 4.35 | 8 | M16
| 114.3 | 116 | [15 empty] | 4.15
125 | 133 | 135 | [9 empty] | 250 | 210 | 184 | 3 | 26 | 18 | 5.88 | 8 | M16
| 139.7 | 141.5 | [15 empty] | 5.57
150 | 159 | 161 | [9 empty] | 285 | 240 | 212 | 3 | 26 | 22 | 7.19 | 8 | M20
| 168.3 | 170.5 | [15 empty] | 6.72
175 | 193.7 | 196 | [9 empty] | 315 | 270 | 242 | 3 | 28 | 22 | 8.61 | 8 | M20
200 | 219.1 | 221.5 | 340 | 295 | 268 | 3 | 26 | 22 | 8.8 | 8 | M20 | 340 | 295 | 268 | 3 | 30 | 22 | 9.92 | 12 | M20
250 | 273 | 276.3 | 395 | 350 | 320 | 3 | 28 | 22 | 11.3 | 12 | M20 | 405 | 355 | 320 | 3 | 30 | 26 | 13.8 | 12 | M24
300 | 323.9 | 327.5 | 445 | 400 | 370 | 4 | 28 | 22 | 12.7 | 12 | M20 | 460 | 410 | 370 | 4 | 32 | 26 | 17.6 | 12 | M24
350 | 355.6 | 359 | 505 | 460 | 430 | 4 | 30 | 22 | 19.6 | 16 | M20 | 520 | 470 | 430 | 4 | 36 | 26 | 27.3 | 16 | M24
400 | 406.4 | 411 | 565 | 515 | 482 | 4 | 32 | 26 | 26 | 16 | M24 | 580 | 525 | 482 | 4 | 38 | 30 | 34.4 | 16 | M27
500 | 508 | 513.5 | 670 | 620 | 585 | 4 | 34 | 26 | 34.3 | 20 | M24 | 715 | 650 | 585 | 4 | 40 | 33 | 52.1 | 20 | M30
600 | 610 | 616.5 | 780 | 725 | 685 | 5 | 36 | 30 | 41.4 | 20 | M27 | 840 | 770 | 685 | 5 | 44 | 36 | 74.5 | 20 | M33
800 | 813 | 820 | 1015 | 950 | 905 | 5 | 44 | 33 | 81 | 24 | M30 | 1025 | 950 | 905 | 5 | 60 | 39 | 126 | 24 | M36
1000 | 1016 | 1023 | 1230 | 1160 | 1110 | 5 | 60 | 36 | 161 | 28 | M33 | 1255 | 1170 | 1110 | 5 | 80 | 42 | 236 | 28 | M39
1200 | 1220 | 1226 | 1455 | 1380 | 1330 | 5 | 75 | 39 | 261 | 32 | M36 | 1485 | 1390 | 1330 | 5 | 95 | 48 | 368 | 32 | M45
1400 | 1420 | 1426 | 1675 | 1590 | 1530 | 5 | 85 | 42 | 371 | 36 | M39 | 1685 | 1590 | 1530 | 5 | 110 | 48 | 490 | 36 | M45
1600 | 1620 | 1626 | 1915 | 1820 | 1750 | 5 | 100 | 48 | 574 | 40 | M45 | 1930 | 1820 | 1750 | 5 | 125 | 56 | 735 | 40 | M52
2000 | 2020 | 2026 | 2325 | 2230 | 2150 | 5 | 120 | 48 | 880 | 48 | M45 | 2345 | 2230 | 2150 | 5 | 150 | 62 | 4040 | 48 | M56

## Прим.(2)
ФЛАНЦЫ СТАЛЬНЫЕ ПЛОСКИЕ ПРИВАРНЫЕ ПО PN-87/H-74731
Уплотнительная поверхность фланцев :
- типовая конструкция - с выступом формы z по PN-85/H-74307.
Фланцы могут быть изготовлены из следующих материалов:
- Сталь Ст3сп/пс - согласно ГОСТ;
- Сталь 20 - согласно ГОСТ;
- Сталь 09Г2С - согласно ГОСТ;
- Сталь St3S - согласно польской нормы PN;
- Сталь С22.8 - согласно немецкой нормы DIN;
- Сталь RSt37.2 - согласно немецкой нормы DIN;
- Сталь 18G2А - согласно польской нормы PN;
- Сталь А105 - согласно американского стандарта ASTM.
Что указывать при заказе:
- фланец плоский;
- исполнение уплотнительной поверхности;
- условное давление, Py;
- условный проход, DN;
- марку стали;
- стандарт: PN-87/H-74731.
Пример условного обозначения фланца DN 200 мм для наружного диаметра трубы dz= 219,1 мм
на Ру 1 MПа, из стали St3S:
Фланец z-r t 1/200/219,1 - St3S PN-87/H-74731

## DIN 2573
ФЛАНЦЫ DIN 2573 PN 0,6 МПа
Условный проход Dу | d1 |  | Фланец |  |  |  |  | Болты |  |  | масса, кг
| Ряд 1 | Ряд 2 | d3 | D | b | e | k | n | резьба | d2
10 | - | 14 | 14.5 | 75 | 12 | 5 | 50 | 4 | М10 | 11 | 0.363
| 17.2 | - | 17.7
15 | - | 20 | 21 | 80 | 12 | 5 | 55 | 4 | М10 | 11 | 0.41
| 21.3 | - | 22
20 | - | 25 | 26 | 90 | 14 | 5 | 65 | 4 | М10 | 11 | 0.6
| 26.9 | - | 27.6
25 | - | 30 | 31 | 100 | 14 | 5 | 75 | 4 | М10 | 11 | 0.74
| 33.7 | - | 34.4
32 | - | 38 | 39 | 120 | 16 | 5 | 90 | 4 | М12 | 14 | 1.19
| 42.4 | - | 43.1
40 | - | 44.5 | 45.5 | 130 | 16 | 5 | 100 | 4 | М12 | 14 | 1.39
| 48.3 | - | 49
50 | - | 57 | 58.1 | 140 | 16 | 6 | 110 | 4 | М12 | 14 | 1.53
| 60.3 | - | 61.1
65 | 76.1 | - | 77.1 | 160 | 16 | 6 | 130 | 4 | М12 | 14 | 1.89
80 | 88.9 | - | 90.3 | 190 | 18 | 7 | 150 | 4 | М16 | 18 | 2.98
100 | - | 108 | 109.6 | 210 | 18 | 7 | 170 | 4 | М16 | 18 | 3.46
| 114.3 | - | 115.9
125 | - | 133 | 134.8 | 240 | 20 | 7 | 200 | 8 | М16 | 18 | 4.6
| 139.7 | - | 141.6
150 | - | 159 | 161.1 | 265 | 20 | 7 | 225 | 8 | М16 | 18 | 5.22
| 168.3 | - | 170.5
200 | 219.1 | - | 221.8 | 320 | 22 | 7 | 280 | 8 | М16 | 18 | 7.15
250 | - | 267 | 270.2 | 375 | 24 | 7 | 335 | 12 | М16 | 18 | 9.61
| 273 | - | 276.2
300 | 323.9 | - | 327.6 | 440 | 24 | 7 | 395 | 12 | М20 | 22 | 12.6
350 | 355.6 | - | 359.7 | 490 | 26 | 7 | 445 | 12 | М20 | 22 | 15.6
| - | 368 | 372.2
400 | 406.4 | - | 411 | 540 | 28 | 7 | 495 | 16 | М20 | 22 | 18.4
| - | 419 | 423.7
(450) | 457 | - | 462.3 | 595 | 30 | 7 | 550 | 16 | М20 | 22 | 21.4
500 | 508 | - | 513.6 | 645 | 30 | 7 | 600 | 20 | М20 | 22 | 24.6
Уплотнительная поверхность фланцев: | [6 empty] | Что указывать при заказе:
- типовая конструкция - с выступом формы С по DIN 2526. | [6 empty] | - фланец приварной;
- исполнение уплотнительной поверхности;
Фланцы могут быть изготовлены из следующих материалов: | [6 empty] | - условное давление, PN;
- Сталь Ст3сп/пс - согласно ГОСТ; | [6 empty] | - условный проход, DN;
- Сталь 20 - согласно ГОСТ; | [6 empty] | - наружный диаметр трубы;
- Сталь 09Г2С - согласно ГОСТ; | [6 empty] | - марку стали;
- Сталь С22.8 - согласно немецкой нормы DIN; | [6 empty] | - стандарт: DIN 2573.
- Сталь RSt37-2 - согласно немецкой нормы DIN;
- Сталь 18G2А - согласно польской нормы PN;
- Сталь А105 - согласно американского стандарта ASTM
и других марок стали по DIN 17100.
Пример условного обозначения фланца DN 100 мм для наружного диаметра трубы 114,3 мм из стали RSt37.2:
| Фланец А 100х114,3 DIN 2573-RSt 37-2 | Фланец А 100х114,3 DIN 2573-RSt 37-3

## DIN 2576
ФЛАНЦЫ DIN 2576 PN 1,0 МПа
Условный проход Dу | d1 |  | Фланец |  |  |  |  | Болты |  |  | масса, кг
| Ряд 1 | Ряд 2 | d3 | D | b | e | k | n | резьба | d2
10 | - | 14 | 14.5 | 90 | 14 | 5 | 60 | 4 | М12 | 14 | 0.613
| 17.2 | - | 17.7 | [7 empty] | 0.605
15 | - | 20 | 21 | 95 | 14 | 5 | 65 | 4 | М12 | 14 | 0.675
| 21.3 | - | 22 | [7 empty] | 0.669
20 | - | 25 | 26 | 105 | 16 | 5 | 75 | 4 | М12 | 14 | 0.749
| 26.9 | - | 27.6 | [7 empty] | 0.936
25 | - | 30 | 31 | 115 | 16 | 5 | 85 | 4 | М12 | 14 | 1.14
| 33.7 | - | 34.4 | [7 empty] | 1.11
32 | - | 38 | 39 | 140 | 16 | 5 | 100 | 4 | М16 | 18 | 1.66
| 42.4 | - | 43.1 | [7 empty] | 1.62
40 | - | 44.5 | 45.5 | 150 | 16 | 5 | 110 | 4 | М16 | 18 | 1.89
| 48.3 | - | 49 | [7 empty] | 1.86
50 | - | 57 | 58.1 | 165 | 18 | 6 | 125 | 4 | М16 | 18 | 2.51
| 60.3 | - | 61.1 | [7 empty] | 2.47
65 | 76.1 | - | 77.1 | 185 | 18 | 6 | 145 | 4 | М16 | 18 | 3
80 | 88.9 | - | 90.3 | 200 | 20 | 7 | 160 | 8 | М16 | 18 | 3.79
100 | - | 108 | 109.6 | 220 | 20 | 7 | 180 | 8 | М16 | 18 | 4.2
| 114.3 | - | 115.9 | [7 empty] | 4.03
125 | - | 133 | 134.8 | 250 | 22 | 7 | 210 | 8 | М16 | 18 | 5.71
| 139.7 | - | 141.6 | [7 empty] | 5.46
150 | - | 159 | 161.1 | 285 | 22 | 7 | 240 | 8 | М20 | 22 | 6.72
| 168.3 | - | 170.5 | [7 empty] | 6.57
(175) | 193.7 | - | 196.1 | 315 | 24 | 7 | 270 | 8 | М20 | 22 | 8.45
200 | 219.1 | - | 221.8 | 340 | 24 | 7 | 295 | 8 | М20 | 22 | 9.31
250 | - | 267 | 270.2 | 395 | 26 | 7 | 350 | 12 | М20 | 22 | 12.5
| 273 | - | 276.2 | [7 empty] | 11.9
300 | 323.9 | - | 327.6 | 445 | 26 | 7 | 400 | 12 | М20 | 22 | 13.8
350 | 355.6 | - | 359.7 | 505 | 28 | 7 | 460 | 16 | М20 | 22 | 20.6
| - | 368 | 372.2 | [7 empty] | 19
400 | 406.4 | - | 411 | 565 | 32 | 7 | 515 | 16 | М24 | 26 | 27.9
| - | 419 | 423.7 | [7 empty] | 25.9
(450) | 457 | - | 462.3 | 615 | 38 | 7 | 565 | 20 | М24 | 26 | 35.6
500 | 508 | - | 513.6 | 670 | 38 | 7 | 620 | 20 | М24 | 26 | 41.1
Уплотнительная поверхность фланцев: | [6 empty] | Что указывать при заказе:
- типовая конструкция - с выступом формы С по DIN 2526. | [6 empty] | - фланец приварной;
- исполнение уплотнительной поверхности;
Фланцы могут быть изготовлены из следующих материалов: | [6 empty] | - условное давление, PN;
- Сталь Ст3сп/пс - согласно ГОСТ; | [6 empty] | - условный проход, DN;
- Сталь 20 - согласно ГОСТ; | [6 empty] | - наружный диаметр трубы;
- Сталь 09Г2С - согласно ГОСТ; | [6 empty] | - марку стали;
- Сталь С22.8 - согласно немецкой нормы DIN; | [6 empty] | - стандарт: DIN 2576.
- Сталь RSt37-2 - согласно немецкой нормы DIN;
- Сталь 18G2А - согласно польской нормы PN;
- Сталь А105 - согласно американского стандарта ASTM
и других марок стали по DIN 17100.
Пример условного обозначения фланца DN 100 мм для наружного диаметра трубы 114,3 мм из стали RSt37.2:
Фланец А 100х114,3 DIN 2576-RSt 37-2

## DIN 86030
ФЛАНЦЫ DIN 86030 PN 1,6 МПа
Условный проход Dу | d1 | D | d5 | b | k | h | d3 | r | d4 | f | Количество отверстий | Номинальный диаметр шпилек | d2 | Масса, кг.
10 | 17.2 | 90 | 17,7 | 14 | 60 | 20 | 30 | 4 | 40 | 2 | 4 | М12 | 14 | 0,56
15 | 21.3 | 95 | 22 | 14 | 65 | 20 | 35 | 4 | 45 | 2 | 4 | М12 | 14 | 0,64
20 | 26.9 | 105 | 27,6 | 16 | 75 | 24 | 45 | 4 | 68 | 2 | 4 | М12 | 14 | 0,98
25 | 33.7 | 115 | 34,4 | 16 | 85 | 24 | 52 | 5 | 68 | 2 | 4 | М12 | 14 | 1,12
32 | 42.4 | 140 | 43,1 | 16 | 100 | 26 | 60 | 5 | 78 | 2 | 4 | М18 | 18 | 1,68
40 | 48.3 | 150 | 49 | 16 | 110 | 26 | 70 | 5 | 88 | 3 | 4 | М16 | 18 | 1,77
50 | 60.3 | 165 | 61,1 | 18 | 126 | 28 | 86 | 5 | 102 | 3 | 4 | М16 | 18 | 2,4
65 | 76.1 | 185 | 77,1 | 18 | 145 | 32 | 105 | 5 | 122 | 3 | 4 | М16 | 18 | 3,1
80 | 88.9 | 200 | 90,3 | 20 | 160 | 34 | 118 | 5 | 138 | 3 | 8 | М16 | 18 | 3,8
100 | 114.3 | 220 | 115,9 | 20 | 180 | 38 | 140 | 5 | 158 | 3 | 8 | М16 | 18 | 4,3
125 | 139.7 | 260 | 141,6 | 22 | 210 | 40 | 168 | 6 | 188 | 3 | 8 | М16 | 18 | 5,8
180 | 166.3 | 285 | 170,6 | 22 | 240 | 44 | 195 | 6 | 212 | 3 | 8 | М20 | 22 | 7,1
(175) | 193.7 | 315 | 190,1 | 24 | 270 | 44 | 224 | 6 | 242 | 3 | 8 | М20 | 22 | 9,1
Уплотнительная поверхность фланцев: | [9 empty] | Что указывать при заказе:
- типовая конструкция - с выступом формы С по DIN 2526. | [9 empty] | - фланец приварной;
- исполнение уплотнительной поверхности;
Фланцы могут быть изготовлены из следующих материалов: | [9 empty] | - условное давление, PN;
- Сталь Ст3сп/пс - согласно ГОСТ; | [9 empty] | - условный проход, DN;
- Сталь 20 - согласно ГОСТ; | [9 empty] | - наружный диаметр трубы;
- Сталь 09Г2С - согласно ГОСТ; | [9 empty] | - марку стали;
- Сталь С22.8 - согласно немецкой нормы DIN; | [9 empty] | - стандарт: DIN 86030.
- Сталь RSt37.2 - согласно немецкой нормы DIN;
- Сталь 18G2А - согласно польской нормы PN;
- Сталь А105 - согласно американского стандарта ASTM
и других марок стали по DIN 17100.
Пример условного обозначения фланца DN 50 мм:
Фланец DIN 86030-50

## Ру0,1 и 0,25 МПа
ФЛАНЦЫ ГОСТ 12821-80 Ру 0,1 и 0,25 МПа
Условный проход Dy | D | D1 | D2 | D3* |  | D4* |  | D5* |  | D6* |  | d |  | n |  | h | h1* |  | h2* |  | В(квадратный фланец) | Номиналь-ный диаметр болтов или шпилек |  | d1 | b | h4 | Dm | Dn | Масса, кг, не более
|  |  |  | Ряд 1 | Ряд 2 | Ряд 1 | Ряд 2 | Ряд 1 | Ряд 2 | Ряд 1 | Ряд 2 | Ряд 1 | Ряд 2 | Ряд 1 | Ряд 2 |  | Ряд 1 | Ряд 2 | Ряд 1 | Ряд2 | [8 empty] | с соединительным выступом | с выступом | с впадиной | с шипом | с пазом
[22 empty] | Ряд 1 | Ряд 2
10 | 75 | 50 | 35 | 20 | 19 | 30 | 29 | 19 | 18 | 31 | 30 | 11 | 11 | 4 | 4 | 2 | 4 | 4 | 3 | 3 | 60 | М10 | М10 | 8 | 8 | 23 | 22 | 15 | 0.29 | 0.28 | 0.27 | 0.28 | 0.28
15 | 80 | 55 | 40 | 25 | 23 | 35 | 33 | 24 | 22 | 36 | 34 | [9 empty] | 65 |  |  | 12 |  | 26 | 28 | 19 | 0.34 | 0.34 | 0.32 | 0.34 | 0.33
20 | 90 | 65 | 50 | 32 | 33 | 46 | 43 | 31 | 32 | 47 | 44 | [9 empty] | 70 |  |  | 18 |  | 28 | 36 | 26 | 0.46 | 0.45 | 0.41 | 0.44 | 0.44
25 | 100 | 75 | 60 | 39 | 41 | 53 | 51 | 38 | 40 | 54 | 52 | [9 empty] | 75 |  |  | 25 |  |  | 42 | 33 | 0.55 | 0.55 | 0.5 | 0.54 | 0.53
32 | 120 | 90 | 70 | 49 | 49 | 63 | 59 | 48 | 48 | 64 | 60 | 14 | 14 | [7 empty] | 95 | М12 | М12 | 31 |  |  | 50 | 39 | 0.78 | 0.78 | 0.72 | 0.76 | 0.77
40 | 130 | 100 | 80 | 56 | 55 | 70 | 69 | 55 | 54 | 71 | 70 |  |  |  |  | 3 |  |  |  |  | 100 |  |  | 38 | 9 | 33 | 60 | 46 | 1.09 | 1.04 | 1.02 | 1.03 | 1.04
50 | 140 | 110 | 90 | 69 | 66 | 83 | 80 | 68 | 65 | 84 | 81 | [9 empty] | 110 |  |  | 49 |  |  | 70 | 58 | 1.26 | 1.21 | 1.14 | 1.18 | 1.21
65 | 160 | 130 | 110 | 89 | 86 | 103 | 100 | 88 | 85 | 104 | 101 | [9 empty] | 125 |  |  | 66 |  |  | 88 | 77 | 1.62 | 1.57 | 1.46 | 1.53 | 1.55
80 | 185 | 150 | 128 | 103 | 101 | 117 | 115 | 102 | 100 | 118 | 116 | 18 | 18 | [7 empty] | 140 | М16 | М16 | 78 | 11 | 35 | 102 | 90 | 2.43 | 2.3 | 2.26 | 2.29 | 2.3
100 | 205 | 170 | 148 | 123 | 117 | 143 | 137 | 122 | 116 | 144 | 138 | [5 empty] | 4.5 |  | 3.5 |  | 155 |  |  | 96 |  | 37 | 122 | 110 | 2.98 | 2.7 | 2.65 | 2.67 | 2.71
125 | 235 | 200 | 178 | 149 | 146 | 169 | 166 | 148 | 145 | 170 | 167 |  |  | 8 | 8 | [5 empty] | - |  |  | 121 |  |  | 148 | 135 | 3.72 | 3.65 | 3.41 | 3.52 | 3.57
150 | 260 | 225 | 202 | 176 | 171 | 196 | 191 | 175 | 170 | 197 | 192 | [12 empty] | 146 |  | 38 | 172 | 161 | 4.3 | 5.22 | 3.95 | 4.04 | 4.13
(175) | 290 | 255 | 232 | 206 | 203 | 226 | 223 | 205 | 202 | 227 | 224 | [12 empty] | 177 | 13 | 43 | 210 | 196 | 6.15 | 6 | 5.64 | 5.8 | 5.86
200 | 315 | 280 | 258 | 231 | 229 | 251 | 249 | 230 | 228 | 252 | 250 | [12 empty] | 202 |  | 45 | 235 | 222 | 6.92 | 6.75 | 6.33 | 6.55 | 6.63
(225) | 340 | 305 | 282 | 256 | 256 | 276 | 276 | 255 | 255 | 277 | 277 | [12 empty] | 226 | 15 |  | 260 | 248 | 8.49 | 8.3 | 7.76 | 8.18 | 8.09
250 | 370 | 335 | 312 | 286 | 283 | 306 | 303 | 285 | 282 | 307 | 304 |  |  | 12 | 12 | [8 empty] | 254 | 16 |  | 288 | 278 | 9.88 | 9.61 | 9.18 | 9.32 | 9.43
300 | 435 | 395 | 365 | 336 | 336 | 356 | 356 | 335 | 335 | 357 | 357 | 22 | 22 |  |  | 4 |  | 5 |  | 4 |  | М20 | М20 | 303 |  |  | 340 | 330 | 13.38 | 13.35 | 12.35 | 11.59 | 12.67
350 | 485 | 445 | 415 | 381 | 386 | 407 | 406 | 380 | 385 | 488 | 407 | [5 empty] | 5 |  | 4 |  |  |  |  | 351 |  |  | 390 | 382 | 15.97 | 15.93 | 14.9 | 14.63 | 15
400 | 535 | 495 | 465 | 431 | 436 | 457 | 456 | 430 | 435 | 458 | 457 |  |  | 16 | 16 | [8 empty] | 398 |  |  | 440 | 432 | 18.56 | 18.53 | 17.3 | 16.84 | 17.33
(450) | 590 | 550 | 520 | 481 | 489 | 507 | 509 | 480 | 488 | 508 | 510 | [12 empty] | 450 |  | 50 | 494 | 484 | 23.63 | 23.7 | 22.35 | 20.22 | 20.94
500 | 640 | 600 | 570 | 531 | 541 | 557 | 561 | 530 | 540 | 558 | 562 |  |  | 20 | [9 empty] | 501 | 19 |  | 545 | 535 | 26.76 | 26.6 | 25 | 23.11 | 23.76
600 | 755 | 705 | 670 | 631 | 635 | 657 | 661 | 630 | 634 | 658 | 662 | 26 | 26 |  | 20 | 5 |  | 6 |  | 5 |  | М24 | М24 | 602 |  | 55 | 650 | 636 | 35.79 | 35.7 | 33 | 32.9 | 33.37
(700) | 860 | 810 | 775 | 736 | 737 | 762 | 763 | 735 | 736 | 763 | 764 |  |  | 24 | 24 | [8 empty] | 692 |  |  | 740 | 726 | 44.3 | 44.1 | 41 | 40.34 | 41.6
800 | 975 | 920 | 880 | 841 | 841 | 867 | 867 | 840 | 840 | 868 | 868 | 30 | 30 | [8 empty] | М27 | М27 | 792 |  | 60 | 844 | 826 | 46.15 | 55.5 | 52.2 | 51.49 | 52.6
(900) | 1075 | 1020 | 980 | - | - | - | - | - | - | - | - | [5 empty] | - | - | - | - |  |  |  | 892 | 21 |  | 944 | 926 | 66.35 | - | - | - | -
1000 | 1175 | 1120 | 1080 | [10 empty] | 28 | 28 | [8 empty] | 992 |  |  | 1044 | 1028 | 73.44
1200 | 1400 | 1340 | 1295 | [8 empty] | 33 | 33 | 32 | 32 | [8 empty] | 1192 | 23 | 65 | 1244 | 1228 | 92.92
1400 | 1620 | 1560 | 1510 | [8 empty] | 36 |  | 36 | 36 | [8 empty] | 1392 |  |  | 1445 | 1428 | 101.02
1600 | 1820 | 1760 | 1710 | [10 empty] | 40 | 40 | [8 empty] | 1592 |  |  | 1646 | 1628 | 135.27
* Размеры уплотнительных поверхностей, см. стр. 5

## Ру 0,6 МПа (2)
ФЛАНЦЫ ГОСТ 12821-80 Ру 0,6 МПа
Условный проход Dy | D | D1 | D2 | D3* |  | D4* |  | D5* |  | D6* |  | d |  | n |  | h | h1* |  | h2* |  | В(квадратный фланец) | Номиналь-ный диаметр болтов или шпилек |  | d1 | b | h4 | Dm | Dn | Масса, кг, не более
|  |  |  | Ряд 1 | Ряд 2 | Ряд 1 | Ряд 2 | Ряд 1 | Ряд 2 | Ряд 1 | Ряд 2 | Ряд 1 | Ряд 2 | Ряд 1 | Ряд 2 |  | Ряд 1 | Ряд 2 | Ряд 1 | Ряд2 | [8 empty] | с соединительным выступом | с выступом | с впадиной | с шипом | с пазом
[22 empty] | Ряд 1 | Ряд 2
10 | 75 | 50 | 35 | 20 | 19 | 30 | 29 | 19 | 18 | 31 | 30 | 11 | 11 | 4 | 4 | 2 | 4 | 4 | 3 | 3 | 60 | М10 | М10 | 8 | 10 | 27 | 22 | 15 | 0.34 | 0.34 | 0.32 | 0.34 | 0.33
15 | 80 | 55 | 40 | 25 | 23 | 35 | 33 | 24 | 22 | 36 | 34 | [9 empty] | 65 |  |  | 12 |  | 28 | 28 | 19 | 0.4 | 0.4 | 0.38 | 0.4 | 0.4
20 | 90 | 65 | 50 | 32 | 33 | 46 | 43 | 31 | 32 | 47 | 44 | [9 empty] | 70 |  |  | 18 |  | 30 | 36 | 26 | 0.53 | 0.53 | 0.5 | 0.53 | 0.52
25 | 100 | 75 | 60 | 39 | 41 | 53 | 51 | 38 | 40 | 54 | 52 | [9 empty] | 75 |  |  | 25 | 12 |  | 42 | 33 | 0.76 | 0.77 | 0.72 | 0.75 | 0.75
32 | 120 | 90 | 70 | 49 | 49 | 63 | 59 | 48 | 48 | 64 | 60 | 14 | 14 | [7 empty] | 95 | М12 | М12 | 31 |  | 33 | 50 | 39 | 1.1 | 1.08 | 1.04 | 1.08 | 1.08
40 | 130 | 100 | 80 | 56 | 55 | 70 | 69 | 55 | 54 | 71 | 70 |  |  |  |  | 3 |  |  |  |  | 100 |  |  | 38 |  | 35 | 60 | 46 | 1.36 | 1.37 | 1.28 | 1.3 | 1.34
50 | 140 | 110 | 90 | 69 | 66 | 83 | 80 | 68 | 65 | 84 | 81 | [9 empty] | 110 |  |  | 49 |  |  | 70 | 58 | 1.53 | 1.51 | 1.44 | 1.46 | 1.47
65 | 160 | 130 | 110 | 89 | 86 | 103 | 100 | 88 | 85 | 104 | 101 | [9 empty] | 125 |  |  | 66 |  |  | 88 | 77 | 1.97 | 2.06 | 1.83 | 1.72 | 1.75
80 | 185 | 150 | 128 | 103 | 101 | 117 | 115 | 102 | 100 | 118 | 116 | 18 | 18 | [7 empty] | 140 | М16 | М16 | 78 | 13 | 37 | 102 | 90 | 2.76 | 2.76 | 2.8 | 2.65 | 2.72
100 | 205 | 170 | 148 | 123 | 117 | 143 | 137 | 122 | 116 | 144 | 138 | [5 empty] | 4.5 |  | 3.5 |  | 155 |  |  | 96 |  | 38 | 122 | 110 | 3.35 | 3.04 | 3.03 | 3.03 | 3.04
125 | 235 | 200 | 178 | 149 | 146 | 169 | 166 | 148 | 145 | 170 | 167 |  |  | 8 | 8 | [5 empty] | - |  |  | 121 | 15 | 40 | 148 | 135 | 4.66 | 4.24 | 3.66 | 4.5 | 4.55
150 | 260 | 225 | 202 | 176 | 171 | 196 | 191 | 175 | 170 | 197 | 192 | [12 empty] | 146 |  | 43 | 172 | 161 | 5.37 | 5.85 | 4.93 | 5.29 | 5.35
(175) | 290 | 255 | 232 | 206 | 203 | 226 | 223 | 205 | 202 | 227 | 224 | [12 empty] | 177 | 17 | 47 | 210 | 196 | 7.32 | 8.1 | 6.92 | 7.11 | 7.16
200 | 315 | 280 | 258 | 231 | 229 | 251 | 249 | 230 | 228 | 252 | 250 | [12 empty] | 202 |  | 50 | 235 | 222 | 8.37 | 9.35 | 7.75 | 7.98 | 8.05
(225) | 340 | 305 | 282 | 256 | 256 | 276 | 276 | 255 | 255 | 277 | 277 | [12 empty] | 226 |  |  | 260 | 248 | 9.45 | 9.25 | 8.72 | 8.98 | 9.06
250 | 370 | 335 | 312 | 286 | 283 | 306 | 303 | 285 | 282 | 307 | 304 |  |  | 12 | 12 | [8 empty] | 254 | 18 |  | 288 | 278 | 10.99 | 10.69 | 10.14 | 12.2 | 12.3
300 | 435 | 395 | 365 | 336 | 336 | 356 | 356 | 335 | 335 | 357 | 357 | 22 | 22 |  |  | 4 |  | 5 |  | 4 |  | М20 | М20 | 303 |  |  | 340 | 330 | 14.82 | 14.28 | 14.1 | 13.81 | 14.11
350 | 485 | 445 | 415 | 381 | 386 | 407 | 406 | 380 | 385 | 488 | 407 | [5 empty] | 5 |  | 4 |  |  |  |  | 351 |  |  | 390 | 382 | 17.69 | 18.65 | 17.64 | 16.35 | 16.72
400 | 535 | 495 | 465 | 431 | 436 | 457 | 456 | 430 | 435 | 458 | 457 |  |  | 16 | 16 | [8 empty] | 398 |  |  | 440 | 432 | 20.55 | 19.69 | 19.3 | 18.83 | 19.31
(450) | 590 | 550 | 520 | 481 | 489 | 507 | 509 | 480 | 488 | 508 | 510 | [12 empty] | 450 |  |  | 494 | 484 | 23.63 | 23.6 | 21.9 | 21.62 | 22.24
500 | 640 | 600 | 570 | 531 | 541 | 557 | 561 | 530 | 540 | 558 | 562 |  |  | 20 | [9 empty] | 501 | 19 |  | 545 | 535 | 26.63 | 29.1 | 25.9 | 24.44 | 25.1
600 | 755 | 705 | 670 | 631 | 635 | 657 | 661 | 630 | 634 | 658 | 662 | 26 | 26 |  | 20 | 5 |  | 6 |  | 5 |  | М24 | М24 | 602 |  | 55 | 650 | 636 | 35.79 | 35.6 | 33.4 | 37.49 | 33.67
(700) | 860 | 810 | 775 | 736 | 737 | 762 | 763 | 735 | 736 | 763 | 764 |  |  | 24 | 24 | [8 empty] | 692 |  |  | 740 | 726 | 44.31 | 44.1 | 41.1 | 40.6 | 41.86
800 | 975 | 920 | 880 | 841 | 841 | 867 | 867 | 840 | 840 | 868 | 868 | 30 | 30 | [8 empty] | М27 | М27 | 792 |  | 60 | 844 | 826 | 56.17 | 55.2 | 52.2 | 51.67 | 53.36
(900) | 1075 | 1020 | 980 | - | - | - | - | - | - | - | - | [5 empty] | - | - | - | - |  |  |  | 892 | 21 |  | 944 | 926 | 66.79 | - | - | - | -
1000 | 1175 | 1120 | 1080 | [10 empty] | 28 | 28 | [8 empty] | 992 |  |  | 1044 | 1028 | 73.51
1200 | 1400 | 1340 | 1295 | [8 empty] | 33 | 33 | 32 | 32 | [8 empty] | 1192 | 23 | 70 | 1244 | 1228 | 111.43
1400 | 1620 | 1560 | 1510 | [8 empty] | 36 |  | 36 | 36 | [8 empty] | 1392 | 27 | 85 | 1445 | 1428 | 156.58
1600 | 1820 | 1760 | 1710 | [10 empty] | 40 | 40 | [8 empty] | 1592 | 32 | 95 | 1646 | 1628 | 218.57
* Размеры уплотнительных поверхностей, см. стр. 5

## Ру 1,0 МПа (2)
ФЛАНЦЫ ГОСТ 12821-80 Ру 1,0 МПа
Условный проход Dy | D | D1 | D2 | D3* |  | D4* |  | D5* |  | D6* |  | d |  | n |  | h | h1* |  | h2* |  | В(квадратный фланец) | Номиналь-ный диаметр болтов или шпилек |  | d1 | b | h4 | Dm | Dn | Масса, кг, не более
|  |  |  | Ряд 1 | Ряд 2 | Ряд 1 | Ряд 2 | Ряд 1 | Ряд 2 | Ряд 1 | Ряд 2 | Ряд 1 | Ряд 2 | Ряд 1 | Ряд 2 |  | Ряд 1 | Ряд 2 | Ряд 1 | Ряд2 | [8 empty] | с соединительным выступом | с выступом | с впадиной | с шипом | с пазом
[22 empty] | Ряд 1 | Ряд 2
10 | 90 | 60 | 42 | 24 |  | 34 |  | 23 |  | 35 |  | 14 | 14 | 4 | 4 | 2 | 4 | 4 | 3 | 3 | 70 | М12 | М12 | 8 | 10 | 33 | 25 | 15 | 0.5 | 0.5 | 0.48 | 0.5 | 0.49
15 | 95 | 65 | 47 | 29 |  | 39 |  | 28 |  | 40 | [10 empty] | 75 |  |  | 12 |  |  | 30 | 19 | 0.58 | 0.58 | 0.54 | 0.57 | 0.56
20 | 105 | 75 | 58 | 36 |  | 50 |  | 35 |  | 51 | [10 empty] | 80 |  |  | 18 | 12 | 36 | 38 | 26 | 0.87 | 0.87 | 0.81 | 0.87 | 0.83
25 | 115 | 85 | 68 | 43 |  | 57 |  | 42 |  | 58 | [10 empty] | 90 |  |  | 25 |  | 38 | 45 | 33 | 1.05 | 1.05 | 0.98 | 1.03 | 1.02
32 | 135 | 100 | 78 | 51 |  | 65 |  | 50 |  | 66 |  | 18 | 18 | [7 empty] | 105 | М16 | М16 | 31 | 13 | 40 | 55 | 39 | 1.54 | 1.53 | 1.45 | 1.5 | 1.49
40 | 145 | 110 | 88 | 61 |  | 75 |  | 60 |  | 76 | [5 empty] | 3 |  |  |  |  | 110 |  |  | 38 |  | 42 | 62 | 46 | 1.83 | 1.78 | 1.71 | 1.74 | 1.78
50 | 160 | 125 | 102 | 73 |  | 87 |  | 72 |  | 88 | [10 empty] | 125 |  |  | 49 |  |  | 76 | 58 | 2.26 | 2.23 | 2.15 | 2.15 | 2.21
65 | 180 | 145 | 122 | 95 |  | 109 |  | 94 |  | 110 | [10 empty] | 140 |  |  | 66 | 15 | 45 | 94 | 77 | 3.17 | 3.11 | 2.92 | 3.06 | 3.14
80 | 195 | 160 | 133 | 106 |  | 120 |  | 105 |  | 121 |  |  |  | 8 | [6 empty] | 150 |  |  | 78 |  | 47 | 105 | 90 | 3.67 | 3.6 | 3.46 | 3.54 | 3.65
100 | 215 | 180 | 158 | 129 |  | 149 |  | 128 |  | 150 |  |  |  |  | 8 |  | 4.5 |  | 3.5 |  | - |  |  | 96 | 17 | 48 | 128 | 110 | 4.7 | 4.7 | 4.49 | 4.5 | 4.54
125 | 245 | 210 | 184 | 155 |  | 175 |  | 154 |  | 176 | [13 empty] | 121 | 19 | 57 | 156 | 135 | 6.71 | 6.58 | 6.27 | 6.12 | 6.23
150 | 280 | 240 | 212 | 183 |  | 203 |  | 182 |  | 204 |  | 22 | 22 | [8 empty] | М20 | М20 | 146 |  |  | 180 | 161 | 8.17 | 8.2 | 7.77 | 8.8 | 8.9
(175) | 310 | 270 | 242 | 213 |  | 233 |  | 212 |  | 234 | [13 empty] | 177 |  |  | 210 | 196 | 9.71 | 9.57 | 9.09 | 9.36 | 9.49
200 | 335 | 295 | 268 | 239 |  | 259 |  | 238 |  | 260 | [13 empty] | 202 |  | 58 | 240 | 222 | 11.35 | 11 | 10.47 | 10.28 | 10.32
(225) | 365 | 325 | 295 | 266 |  | 286 |  | 265 |  | 287 | [13 empty] | 226 |  | 60 | 268 | 248 | 13.24 | 13.04 | 12.4 | 12.64 | 12.83
250 | 390 | 350 | 320 | 292 |  | 312 |  | 291 |  | 313 |  |  |  | 12 | 12 | [8 empty] | 254 | 21 |  | 290 | 278 | 14.64 | 14.39 | 10.27 | 13.64 | 13.83
300 | 440 | 400 | 370 | 343 |  | 363 |  | 342 |  | 364 | [5 empty] | 4 |  | 5 |  | 4 |  |  |  | 303 | 22 |  | 345 | 330 | 18.66 | 19.3 | 17.7 | 18.52 | 18.9
350 | 500 | 460 | 430 | 395 |  | 421 |  | 394 |  | 422 |  |  |  | 16 | 16 |  | 5 |  | 4 |  |  |  |  | 351 |  |  | 400 | 382 | 24 | 24.7 | 22.56 | 22.7 | 23
400 | 565 | 515 | 482 | 447 |  | 473 |  | 446 |  | 474 |  | 26 | 26 | [8 empty] | М24 | М24 | 398 |  |  | 445 | 432 | 30 | 30.35 | 27.65 | 28 | 28.5
(450) | 615 | 565 | 532 | 497 |  | 523 |  | 496 |  | 524 |  |  |  | 20 | 20 | [8 empty] | 450 |  | 65 | 500 | 484 | 33.33 | 34.69 | 31.3 | 31.21 | 31.83
500 | 670 | 620 | 585 | 549 |  | 575 |  | 548 |  | 576 | [13 empty] | 501 | 24 |  | 550 | 535 | 39.2 | 40 | 37 | 36.91 | 37.6
600 | 780 | 725 | 685 | 649 | 651 | 675 | 677 | 648 | 650 | 676 | 678 | 30 | 30 |  |  | 5 |  | 6 |  | 5 |  | М27 | М27 | 602 |  |  | 650 | 636 | 48.8 | 50 | 46.6 | 45.52 | 48.7
(700) | 895 | 840 | 800 | 751 | 751 | 777 | 777 | 648 | 650 | 778 | 778 |  |  | 24 | 24 |  | - | - | - | - |  |  |  | 692 | 25 |  | 744 | 726 | 65.26 | 64.7 | 60.5 | 59.86 | 62.28
800 | 1010 | 950 | 905 | 856 | 851 | 882 | 877 | 750 | 750 | 883 | 878 | 33 | 33 | [8 empty] | М30 | М30 | 792 | 27 | 75 | 850 | 826 | 87.24 | 86.1 | 80.4 | 81.25 | 84.28
(900) | 1110 | 1050 | 1005 | - |  | - |  | - |  | - |  |  |  | 28 | 28 | [8 empty] | 892 | 29 | 80 | 950 | 926 | 103.02 | - | - | - | -
1000 | 1220 | 1160 | 1110 | [8 empty] | 36 | [9 empty] | М33 | М30 | 992 |  |  | 1050 | 1028 | 119.19
1200 | 1455 | 1380 | 1330 | [8 empty] | 39 | 39 | 32 | 32 | [6 empty] | М36 | М36 | 1192 | 33 | 90 | 1256 | 1228 | 179.91
* Размеры уплотнительных поверхностей, см. стр. 5

## Ру 1,6 МПа (2)
ФЛАНЦЫ ГОСТ 12821-80 Ру 1,6 МПа
Условный проход Dy | D | D1 | D2 | D3* |  | D4* |  | D5* |  | D6* |  | d |  | n |  | h | h1* |  | h2* |  | В(квадратный фланец) | Номиналь-ный диаметр болтов или шпилек |  | d1 | b | h4 | Dm | Dn | Масса, кг, не более
|  |  |  | Ряд 1 | Ряд 2 | Ряд 1 | Ряд 2 | Ряд 1 | Ряд 2 | Ряд 1 | Ряд 2 | Ряд 1 | Ряд 2 | Ряд 1 | Ряд 2 |  | Ряд 1 | Ряд 2 | Ряд 1 | Ряд2 | [8 empty] | с соединительным выступом | с выступом | с впадиной | с шипом | с пазом
[22 empty] | Ряд 1 | Ряд 2
10 | 90 | 60 | 42 | 24 |  | 34 |  | 23 |  | 35 |  | 14 | 14 | 4 | 4 | 2 | 4 | 4 | 3 | 3 | 70 | М12 | М12 | 8 | 12 | 33 | 26 | 15 | 0.59 | 0.6 | 0.58 | 0.59 | 0.58
15 | 95 | 65 | 47 | 29 |  | 39 |  | 28 |  | 40 | [10 empty] | 75 |  |  | 12 |  |  | 30 | 19 | 0.68 | 0.68 | 0.65 | 0.67 | 0.66
20 | 105 | 75 | 58 | 36 |  | 50 |  | 35 |  | 51 | [10 empty] | 80 |  |  | 18 |  | 36 | 38 | 26 | 0.87 | 0.87 | 0.82 | 0.85 | 0.84
25 | 115 | 85 | 68 | 43 |  | 57 |  | 42 |  | 58 | [10 empty] | 90 |  |  | 25 |  | 38 | 45 | 33 | 1.05 | 1.05 | 0.99 | 1.03 | 1.02
32 | 135 | 100 | 78 | 51 |  | 65 |  | 50 |  | 66 |  | 18 | 18 | [7 empty] | 105 | М16 | М16 | 31 | 13 | 40 | 55 | 39 | 1.54 | 1.54 | 1.48 | 1.5 | 1.5
40 | 145 | 110 | 88 | 61 |  | 75 |  | 60 |  | 76 | [5 empty] | 3 |  |  |  |  | 110 |  |  | 38 |  | 42 | 64 | 46 | 1.85 | 1.81 | 1.77 | 1.77 | 1.81
50 | 160 | 125 | 102 | 73 |  | 87 |  | 72 |  | 88 | [10 empty] | 125 |  |  | 49 |  | 45 | 76 | 58 | 2.28 | 2.24 | 2.16 | 2.17 | 2.23
65 | 180 | 145 | 122 | 95 |  | 109 |  | 94 |  | 110 | [10 empty] | 140 |  |  | 66 | 15 | 47 | 94 | 77 | 3.19 | 3.17 | 3.05 | 3.06 | 3.14
80 | 195 | 160 | 133 | 106 |  | 120 |  | 105 |  | 121 |  |  |  | 8 | [6 empty] | 150 |  |  | 78 | 17 | 50 | 110 | 90 | 4.21 | 4.15 | 4.04 | 4.06 | 4.17
100 | 215 | 180 | 158 | 129 |  | 149 |  | 128 |  | 150 |  |  |  |  | 8 |  | 4.5 |  | 3.5 |  | - |  |  | 96 |  |  | 130 | 110 | 4.9 | 4.8 | 4.65 | 4.72 | 4.78
125 | 245 | 210 | 184 | 155 |  | 175 |  | 154 |  | 176 | [13 empty] | 121 | 19 | 57 | 156 | 135 | 6.75 | 6.76 | 6.47 | 6.55 | 6.66
150 | 280 | 240 | 212 | 183 |  | 203 |  | 182 |  | 204 |  | 22 | 22 | [8 empty] | М20 | М20 | 146 |  |  | 180 | 161 | 8.3 | 8.28 | 7.88 | 7.96 | 8.08
(175) | 310 | 270 | 242 | 213 |  | 233 |  | 212 |  | 234 | [13 empty] | 177 | 21 |  | 210 | 196 | 10.37 | 9.79 | 9.32 | 10.05 | 10.17
200 | 335 | 295 | 268 | 239 |  | 259 |  | 238 |  | 260 |  |  |  | 12 | 12 | [8 empty] | 202 |  | 58 | 240 | 222 | 11.79 | 11.72 | 11.28 | 11.04 | 11.2
(225) | 365 | 325 | 295 | 266 |  | 286 |  | 265 |  | 287 | [13 empty] | 226 |  | 65 | 268 | 248 | 14.12 | 14.48 | 13.55 | 13.6 | 13.7
250 | 405 | 355 | 320 | 292 |  | 312 |  | 291 |  | 313 |  | 26 | 26 | [8 empty] | М24 | М24 | 254 | 23 |  | 292 | 278 | 17.36 | 15 | 14.3 | 16.67 | 16.86
300 | 460 | 410 | 370 | 343 |  | 363 |  | 342 |  | 364 | [5 empty] | 4 |  | 5 |  | 4 |  |  |  | 303 | 24 | 66 | 346 | 330 | 22.76 | 22.65 | 20.83 | 21.6 | 22.1
350 | 520 | 470 | 430 | 395 |  | 421 |  | 394 |  | 422 |  |  |  | 16 | 16 |  | 5 |  | 4 |  |  |  |  | 351 | 28 | 70 | 400 | 382 | 32.04 | 32 | 29.43 | 30.6 | 33.1
400 | 580 | 525 | 482 | 447 |  | 473 |  | 446 |  | 474 |  | 30 | 30 | [8 empty] | М27 | М27 | 398 | 32 | 75 | 450 | 432 | 43 | 42.64 | 41.1 | 41 | 41.7
(450) | 640 | 585 | 532 | 497 |  | 523 |  | 496 |  | 524 |  |  |  | 20 | 20 | [8 empty] | 450 | 34 | 85 | 506 | 484 | 54 | 53.5 | 52.2 | 51.4 | 52.4
500 | 710 | 650 | 585 | 549 |  | 575 |  | 548 |  | 576 |  | 33 | 33 | [8 empty] | М30 | М30 | 501 | 38 | 90 | 559 | 535 | 70.97 | 70.32 | 69 | 68 | 69.9
600 | 840 | 770 | 685 | 649 | 651 | 675 | 677 | 648 | 650 | 676 | 678 | 36 | 39 |  |  | 5 |  | 6 |  | 5 |  | М33 | М36 | 602 | 41 |  | 660 | 636 | 99.3 | 97.81 | 96.73 | 94.5 | 96.6
(700) | 910 | 840 | 800 | 751 | 751 | 777 | 777 | 750 | 750 | 778 | 778 |  |  | 24 | 24 | [8 empty] | 692 | 43 | 95 | 750 | 726 | 105.9 | 105.97 | 102 | 100.7 | 101.1
800 | 1020 | 950 | 905 | 856 | 851 | 882 | 877 | 855 | 850 | 883 | 878 | 39 | [9 empty] | М36 |  | 792 | 45 |  | 850 | 826 | 130.57 | 118.79 | 115 | 124.8 | 127.6
(900) | 1120 | 1050 | 1005 | - | - | - | - | - | - | - | - |  |  | 28 | 28 |  | - | - | - | - |  |  |  | 892 | 47 | 110 | 958 | 926 | 157.83 | - | - | - | -
1000 | 1255 | 1170 | 1110 | [8 empty] | 42 | 45 | [8 empty] | М39 | М42 | 992 | 49 |  | 1060 | 1028 | 203.39
1200 | 1485 | 1390 | 1330 | [8 empty] | 48 | 52 | 32 | 32 | [6 empty] | М45 | М48 | 1192 | 51 | 125 | 1268 | 1228 | 284.94
* Размеры уплотнительных поверхностей, см. стр. 5

## Ру 2,5 МПа (2)
ФЛАНЦЫ ГОСТ 12821-80 Ру 2,5 МПа
Условный проход Dy | D | D1 | D2 | D3* |  | D4* |  | D5* |  | D6* |  | d |  | n | h | h1* |  | h2* |  | В(квадратный фланец) | Номиналь-ный диаметр болтов или шпилек |  | d1 | b | h4 | Dm | Dn | Масса, кг, не более
|  |  |  | Ряд 1 | Ряд 2 | Ряд 1 | Ряд 2 | Ряд 1 | Ряд 2 | Ряд 1 | Ряд 2 | Ряд 1 | Ряд 2 |  |  | Ряд 1 | Ряд 2 | Ряд 1 | Ряд2 | [8 empty] | с соединительным выступом | с выступом | с впадиной | с шипом | с пазом
[21 empty] | Ряд 1 | Ряд 2
10 | 90 | 60 | 42 | 24 |  | 34 |  | 23 |  | 35 |  | 14 | 14 | 4 | 2 | 4 | 4 | 3 | 3 | 70 | М12 | М12 | 8 | 14 | 33 | 26 | 15 | 0.68 | 0.69 | 0.66 | 0.68 | 0.67
15 | 95 | 65 | 47 | 29 |  | 39 |  | 28 |  | 40 | [9 empty] | 75 |  |  | 12 |  |  | 30 | 19 | 0.79 | 0.78 | 0.75 | 0.8 | 0.78
20 | 105 | 75 | 58 | 36 |  | 50 |  | 35 |  | 51 | [9 empty] | 80 |  |  | 18 |  | 34 | 38 | 26 | 0.97 | 0.99 | 0.93 | 0.97 | 0.95
25 | 115 | 85 | 68 | 43 |  | 57 |  | 42 |  | 58 | [9 empty] | 90 |  |  | 25 |  | 36 | 45 | 33 | 1.18 | 1.19 | 1.13 | 1.16 | 1.15
32 | 135 | 100 | 78 | 51 |  | 65 |  | 50 |  | 66 |  | 18 | 18 | [6 empty] | 105 | М16 | М16 | 31 | 16 | 43 | 56 | 39 | 1.83 | 1.85 | 1.78 | 1.81 | 1.8
40 | 145 | 110 | 88 | 61 |  | 75 |  | 60 |  | 76 |  |  |  |  | 3 |  |  |  |  | 110 |  |  | 38 |  | 45 | 64 | 46 | 2.19 | 2.16 | 2.1 | 2.11 | 2.15
50 | 160 | 125 | 102 | 73 |  | 87 |  | 72 |  | 88 | [9 empty] | 125 |  |  | 49 | 17 |  | 76 | 58 | 2.78 | 2.76 | 2.47 | 2.69 | 2.75
65 | 180 | 145 | 122 | 95 |  | 109 |  | 94 |  | 110 |  |  |  | 8 | [5 empty] | - |  |  | 66 | 19 | 50 | 96 | 77 | 3.71 | 3.62 | 3.6 | 3.55 | 3.62
80 | 195 | 160 | 133 | 106 |  | 120 |  | 105 |  | 121 | [12 empty] | 78 |  | 52 | 110 | 90 | 4.44 | 4.32 | 4.27 | 4.26 | 4.48
100 | 230 | 190 | 158 | 129 |  | 149 |  | 128 |  | 150 |  | 22 | 22 |  |  | 4.5 |  | 3.5 |  |  | М20 | М20 | 96 | 21 | 58 | 132 | 110 | 6.51 | 6.58 | 6.27 | 6.41 | 6.49
125 | 270 | 220 | 184 | 155 |  | 175 |  | 154 |  | 176 |  | 26 | 26 | [7 empty] | М24 | М24 | 121 | 23 | 65 | 160 | 135 | 9.41 | 9.45 | 9.14 | 9.27 | 9.37
150 | 300 | 250 | 212 | 183 |  | 203 |  | 182 |  | 204 | [12 empty] | 146 | 25 | 68 | 186 | 161 | 12.52 | 12.56 | 11.9 | 12.01 | 12.17
(175) | 330 | 280 | 242 | 213 |  | 233 |  | 212 |  | 234 |  |  |  | 12 | [8 empty] | 177 |  | 70 | 216 | 196 | 13.88 | 13.94 | 13.63 | 13.65 | 13.83
200 | 360 | 310 | 278 | 239 |  | 259 |  | 238 |  | 260 | [12 empty] | 202 | 27 | 75 | 245 | 222 | 17.44 | 17.21 | 16.86 | 16.36 | 16.62
(225) | 395 | 340 | 305 | 266 |  | 286 |  | 265 |  | 287 |  | 30 | 30 | [7 empty] | М27 | М27 | 226 | 29 |  | 270 | 248 | 21.56 | 21.68 | 21.15 | 22.54 | 22.86
250 | 425 | 370 | 335 | 292 |  | 312 |  | 291 |  | 313 | [12 empty] | 254 |  |  | 300 | 278 | 24.4 | 24.08 | 23.27 | 25.37 | 25.74
300 | 485 | 430 | 390 | 343 |  | 363 |  | 342 |  | 364 |  |  |  | 16 | 4 |  | 5 |  | 4 |  |  |  | 303 | 32 | 80 | 352 | 330 | 33.29 | 32.4 | 31.94 | 32.42 | 33.16
350 | 550 | 490 | 450 | 395 |  | 421 |  | 394 |  | 422 |  | 33 | 33 |  |  | 5 |  | 4 |  |  | М30 | М30 | 351 | 36 | 85 | 406 | 382 | 46.57 | 45.6 | 44.68 | 45.4 | 46.23
400 | 610 | 550 | 505 | 447 |  | 473 |  | 446 |  | 474 |  | 36 | [8 empty] | М33 |  | 398 | 40 | 100 | 464 | 432 | 64.81 | 63.58 | 62.41 | 63.48 | 64.59
(450) | 660 | 600 | 555 | 497 |  | 523 |  | 496 |  | 524 |  |  |  | 20 | [8 empty] | 450 | 42 |  | 515 | 484 | 72.26 | 71.6 | 70.7 | 70.8 | 71.95
500 | 730 | 660 | 615 | 549 |  | 575 |  | 548 |  | 576 |  |  | 39 | [8 empty] | М36 | 500 | 44 |  | 570 | 535 | 88.91 | 88.2 | 86.5 | 86.48 | 88.08
600 | 840 | 770 | 720 | 649 | 651 | 675 | 677 | 648 | 650 | 676 | 678 | 39 |  |  | 5 |  | 6 |  | 5 |  | М36 |  | 600 | 49 | 115 | 670 | 636 | 123.7 | 122 | 105.7 | 119.5 | 122.17
(700) | 960 | 875 | 820 | 751 | 751 | 777 | 777 | 750 | 750 | 778 | 778 | 42 | 45 | 24 | [6 empty] | М39 | М42 | 690 | 53 | 125 | 766 | 723 | 166.81 | 164.02 | 162.7 | 157.53 | 160.82
800 | 1075 | 990 | 930 | 856 | 851 | 882 | 877 | 855 | 850 | 883 | 878 | 48 | [8 empty] | М45 |  | 790 | 55 | 135 | 874 | 826 | 213.9 | 211 | 209 | 210 | 214.68
(900) | 1185 | 1090 | 1030 | - | - | - | - | - | - | - | - |  | 52 | 28 |  | - | - | - | - |  |  | М48 | 892 | 57 | 145 | 980 | 926 | 252.91 | - | - | - | -
1000 | 1315 | 1210 | 1140 | [8 empty] | 56 | 56 | [7 empty] | М52 | М52 | 992 | 59 | 150 | 1084 | 1028 | 312.12
1200 | 1525 | 1420 | 1350 | [10 empty] | 32 | [8 empty] | 1192 | 62 | 160 | 1288 | 1228 | 387.5
* Размеры уплотнительных поверхностей, см. стр. 5

## Ру 4,0 МПа
ФЛАНЦЫ ГОСТ 12821-80 Ру 4,0 МПа
Условный проход Dy | D | D1 | D2 | D3* |  | D4* |  | D5* |  | D6* |  | d |  | n | h | h1* |  | h2* |  | В(квадратный фланец) | Номиналь-ный диаметр болтов или шпилек |  | d1 | b | h4 | Dm | Dn | Масса, кг, не более
|  |  |  | Ряд 1 | Ряд 2 | Ряд 1 | Ряд 2 | Ряд 1 | Ряд 2 | Ряд 1 | Ряд 2 | Ряд 1 | Ряд 2 |  |  | Ряд 1 | Ряд 2 | Ряд 1 | Ряд2 | [8 empty] | с соединительным выступом | с выступом | с впадиной | с шипом | с пазом
[21 empty] | Ряд 1 | Ряд 2
10 | 90 | 60 | 42 | 24 |  | 34 |  | 23 |  | 35 |  | 14 | 14 | 4 | 2 | 4 | 4 | 3 | 3 | 70 | М12 | М12 | 8 | 14 | 33 | 26 | 15 | 0.68 | 0.69 | 0.66 | 0.68 | 0.67
15 | 95 | 65 | 47 | 29 |  | 39 |  | 28 |  | 40 | [9 empty] | 75 |  |  | 12 |  |  | 30 | 19 | 0.79 | 0.78 | 0.75 | 0.8 | 0.78
20 | 105 | 75 | 58 | 36 |  | 50 |  | 35 |  | 51 | [9 empty] | 80 |  |  | 18 |  | 34 | 38 | 26 | 0.97 | 0.99 | 0.93 | 0.97 | 0.95
25 | 115 | 85 | 68 | 43 |  | 57 |  | 42 |  | 58 | [9 empty] | 90 |  |  | 25 |  | 36 | 45 | 33 | 1.18 | 1.19 | 1.13 | 1.16 | 1.15
32 | 135 | 100 | 78 | 51 |  | 65 |  | 50 |  | 66 |  | 18 | 18 | [6 empty] | 105 | М16 | М16 | 31 | 16 | 43 | 56 | 39 | 1.83 | 1.85 | 1.78 | 1.81 | 1.8
40 | 145 | 110 | 88 | 61 |  | 75 |  | 60 |  | 76 |  |  |  |  | 3 |  |  |  |  | 110 |  |  | 38 |  | 45 | 64 | 46 | 2.19 | 2.16 | 2.1 | 2.11 | 2.15
50 | 160 | 125 | 102 | 73 |  | 87 |  | 72 |  | 88 | [9 empty] | 125 |  |  | 48 | 17 |  | 76 | 58 | 2.81 | 2.79 | 2.68 | 2.72 | 2.78
65 | 180 | 145 | 122 | 95 |  | 109 |  | 94 |  | 110 |  |  |  | 8 | [5 empty] | - |  |  | 66 | 19 | 50 | 96 | 77 | 3.71 | 3.72 | 3.59 | 3.6 | 3.68
80 | 195 | 160 | 133 | 106 |  | 120 |  | 105 |  | 121 | [12 empty] | 78 | 21 | 55 | 112 | 90 | 4.8 | 4.81 | 4.6 | 4.69 | 4.8
100 | 230 | 190 | 158 | 129 |  | 149 |  | 128 |  | 150 |  | 22 | 22 |  |  | 4.5 |  | 3.5 |  |  | М20 | М20 | 96 | 23 | 65 | 138 | 110 | 7.4 | 7.06 | 6.82 | 7.2 | 7.28
125 | 270 | 220 | 184 | 155 |  | 175 |  | 154 |  | 176 |  | 26 | 26 | [7 empty] | М24 | М24 | 120 | 25 |  | 160 | 135 | 10 | 10.17 | 9.48 | 9.97 | 10.08
150 | 300 | 250 | 212 | 183 |  | 203 |  | 182 |  | 204 | [12 empty] | 145 | 27 | 68 | 186 | 161 | 13.03 | 13.2 | 12.6 | 12.86 | 13.03
(175) | 350 | 295 | 242 | 213 |  | 233 |  | 212 |  | 234 |  | 30 | 30 | 12 | [6 empty] | М27 | М27 | 177 | 33 | 85 | 226 | 196 | 20.75 | 21.26 | 21.1 | 19.7 | 20
200 | 375 | 320 | 285 | 239 |  | 259 |  | 238 |  | 260 | [12 empty] | 200 | 35 |  | 250 | 222 | 24.44 | 24 | 23.57 | 24.2 | 24
(225) | 415 | 355 | 315 | 266 |  | 286 |  | 265 |  | 287 |  | 33 | 33 | [7 empty] | М30 | М30 | 226 | 37 | 95 | 280 | 248 | 31.33 | 31.1 | 30.5 | 31.2 | 31.6
250 | 445 | 385 | 345 | 292 |  | 312 |  | 291 |  | 313 | [12 empty] | 252 | 39 | 98 | 310 | 278 | 37.59 | 37.3 | 36.5 | 36.9 | 37.4
300 | 510 | 450 | 410 | 343 |  | 363 |  | 342 |  | 364 |  |  |  | 16 | 4 |  | 5 |  | 4 |  |  |  | 301 | 42 | 112 | 368 | 330 | 57.1 | 50.6 | 50.3 | 51.1 | 52.2
350 | 570 | 510 | 465 | 395 |  | 421 |  | 394 |  | 422 |  | 36 |  |  |  | 5 |  | 4 |  |  | М33 | М30 | 351 | 48 | 116 | 418 | 382 | 70.34 | 69.6 | 68 | 68.1 | 68.8
400 | 655 | 585 | 535 | 447 |  | 473 |  | 446 |  | 474 |  | 39 | 39 | [7 empty] | М36 | М36 | 398 | 54 | 135 | 480 | 432 | 106.76 | 105.5 | 105 | 103.8 | 106
(450) | 680 | 610 | 560 | 497 |  | 523 |  | 496 |  | 524 |  |  |  | 20 | [8 empty] | 448 | 56 |  | 530 | 484 | 107 | 106 | 104.8 | 103.8 | 105
500 | 755 | 670 | 615 | 549 |  | 575 |  | 548 |  | 576 |  | 42 | 45 | [7 empty] | М39 | М42 | 495 | 58 | 140 | 580 | 535 | 132.33 | 128 | 126 | 128 | 130
600 | 890 | 795 | 735 | 649 | 651 | 675 | 677 | 648 | 650 | 676 | 678 | 48 | 52 |  | 5 |  | 6 |  | 5 |  | М45 | М48 | 595 | 58 |  | 686 | 636 | 180.95 | 195.08 | 165.78 | 182.02 | 179.81
(700) | 995 | 900 | 840 | 751 | 751 | 777 | 777 | 750 | 750 | 778 | 778 |  |  | 24 | [8 empty] | 695 | 63 | 160 | 790 | 726 | 228.25 | 246.86 | 209.59 | 229.47 | 226.93
800 | 1135 | 1030 | 960 | 856 | 851 | 882 | 877 | 855 | 850 | 883 | 878 | 56 | 56 | [7 empty] | М52 | М52 | 795 | 71 | 190 | 908 | 826 | 343.69 | 367.4 | 319.93 | 345.08 | 342.2
(900) | 1250 | 1140 | 1070 | - | - | - | - | - | - | - | - |  |  | 28 |  | - | - | - | - |  |  |  | 895 | 74 | 215 | 1024 | 926 | 436.54 | - | - | - | -
1000 | 1360 | 1250 | 1180 | [19 empty] | 995 | 77 | 235 | 1140 | 1028 | 540.75
1200 | 1575 | 1460 | 1380 | [8 empty] | 62 | 62 | 32 | [6 empty] | М56 | М56 | 1195 | 80 | 250 | 1350 | 1228 | 690.59
* Размеры уплотнительных поверхностей, см. стр. 5

## Ру 6,3 МПа
ФЛАНЦЫ ГОСТ 12821-80 Ру 6,3 МПа
Условный проход Dy | D | D1 | D2 | D3* |  | D4* |  | D5* |  | D6* |  | D7* | D8* | d |  | n | h | h1* |  | h2* |  | h3* | b2* | r* | Номинальный диаметр шпилек |  | d1 | b | h4 | Dm | Dn | Масса, кг, не более
|  |  |  | Ряд 1 | Ряд 2 | Ряд 1 | Ряд 2 | Ряд 1 | Ряд 2 | Ряд 1 | Ряд 2 |  |  | Ряд 1 | Ряд 2 |  |  | Ряд 1 | Ряд 2 | Ряд 1 | Ряд2 | [10 empty] | с соединительным выступом | с выступом | с впадиной | с шипом | с пазом | под прокладку овального сечения | под линзовую прокладку
[25 empty] | Ряд 1 | Ряд 2
10 | 100 | 70 | 42 | 24 |  | 34 |  | 23 |  | 35 |  | 18 | 35 | 14 | 14 | 4 | 2 | 4 | 4 | 3 | 3 | 6.5 | 9 | 2.8 | М12 | М12 | 8 | 16 | 46 | 34 | 15 | 1.03 | 1.02 | 0.98 | 0.99 | 0.99 | 0.99 | 1.03
15 | 105 | 75 | 47 | 29 |  | 39 |  | 28 |  | 40 |  | 24 | [14 empty] | 12 |  |  | 38 | 19 | 1.15 | 1.14 | 1.11 | 1.12 | 1.13 | 1.11 | 1.15
20 | 125 | 90 | 58 | 36 |  | 50 |  | 35 |  | 51 |  | 30 | 45 | 18 | 18 | [9 empty] | М16 | М16 | 18 | 18 | 54 | 48 | 26 | 1.8 | 1.81 | 1.76 | 1.78 | 1.8 | 1.75 | 1.8
25 | 135 | 100 | 68 | 43 |  | 57 |  | 42 |  | 58 |  | 35 | 50 | [13 empty] | 25 | 20 | 56 | 52 | 33 | 2.3 | 2.28 | 2.22 | 2.26 | 2.27 | 2.25 | 2.3
32 | 150 | 110 | 78 | 51 |  | 65 |  | 50 |  | 66 |  | 43 | 65 | 22 | 22 | [9 empty] | М20 | М20 | 31 | 21 | 60 | 64 | 39 | 2.94 | 2.94 | 2.88 | 2.91 | 2.92 | 2.87 | 2.94
40 | 165 | 125 | 88 | 61 |  | 75 |  | 60 |  | 76 |  | 52 | 75 |  |  |  | 3 | [9 empty] | 37 |  | 65 | 74 | 46 | 3.75 | 3.71 | 3.67 | 3.67 | 3.74 | 3.67 | 3.75
50 | 175 | 135 | 102 | 73 |  | 87 |  | 72 |  | 88 |  | 63 | 85 | [8 empty] | 8 | 12 | 4 |  |  | 47 | 23 | 67 | 86 | 58 | 4.63 | 4.59 | 4.5 | 4.51 | 4.6 | 4.5 | 4.63
65 | 200 | 160 | 122 | 95 |  | 109 |  | 94 |  | 110 |  | 85 | 110 |  |  | 8 | [10 empty] | 64 | 25 | 72 | 106 | 77 | 6.29 | 6.16 | 6.05 | 6.06 | 6.19 | 6.09 | 6.26
80 | 210 | 170 | 133 | 106 |  | 120 |  | 105 |  | 121 |  | 97 | 115 | [13 empty] | 77 | 27 |  | 120 | 90 | 7.22 | 7.17 | 7 | 7.05 | 7.18 | 6.87 | 7.05
100 | 250 | 200 | 158 | 129 |  | 149 |  | 128 |  | 150 |  | 124 | 145 | 26 | 26 |  |  | 4.5 |  | 3.5 |  |  |  |  | М24 | М24 | 94 | 29 | 77 | 140 | 110 | 10.71 | 10.7 | 10.5 | 10.53 | 10.67 | 10.48 | 10.71
125 | 295 | 240 | 184 | 155 |  | 175 |  | 154 |  | 176 |  | 153 | 175 | 30 | 30 | [9 empty] | М27 | М27 | 118 | 33 | 95 | 172 | 135 | 17.13 | 16.94 | 16.6 | 16.66 | 16.91 | 16.67 | 16.98
150 | 340 | 280 | 212 | 183 |  | 203 |  | 182 |  | 204 |  | 181 | 205 | 33 | 33 | [9 empty] | М30 | М30 | 142 | 35 | 105 | 206 | 161 | 24.6 | 25.4 | 24.1 | 24.06 | 24.44 | 24.18 | 24.6
(175) | 370 | 310 | 242 | 213 |  | 233 |  | 212 |  | 234 |  | 218 | 235 |  |  | 12 | [10 empty] | 174 | 39 |  | 232 | 196 | 28.61 | 30.1 | 28.2 | 27 | 27 | 27.9 | 28.27
200 | 405 | 345 | 285 | 239 |  | 259 |  | 238 |  | 260 |  | 243 | 265 | [11 empty] | М33 | М30 | 198 | 41 | 110 | 264 | 222 | 36.6 | 38.5 | 36.11 | 35.74 | 36.27 | 36.03 | 36.45
(225) | 430 | 370 | 315 | 266 |  | 286 |  | 265 |  | 287 |  | 270 | 280 | 36 | [12 empty] | 222 | 43 | 115 | 290 | 248 | 42.54 | 45 | 41.6 | 41.42 | 42 | 41.83 | 42.27
250 | 470 | 400 | 345 | 292 |  | 312 |  | 291 |  | 313 |  | 298 | 320 |  | 39 | [10 empty] | М36 | 246 | 45 |  | 316 | 278 | 50.89 | 53.8 | 50.3 | 49.45 | 50.16 | 50.08 | 50.58
300 | 530 | 460 | 410 | 343 |  | 363 |  | 342 |  | 364 |  | 345 | 375 |  |  | 16 | 4 |  | 5 |  | 4 | [5 empty] | 294 | 50 | 120 | 370 | 330 | 68.15 | 74.6 | 68.3 | 65.04 | 62.52 | 67 | 67.59
350 | 595 | 525 | 465 | 395 |  | 421 |  | 394 |  | 422 |  | 394 | 420 | 39 | 39 |  |  | 5 |  | 4 |  |  |  |  | М36 | М36 | 342 | 56 | 140 | 430 | 382 | 98.68 | 106 | 98.5 | 94.71 | 96.27 | 96.42 | 97.08
400 | 670 | 585 | 535 | 447 |  | 473 |  | 446 |  | 474 |  | 445 | 480 | 42 | 45 | [9 empty] | М39 | М42 | 386 | 62 | 155 | 484 | 432 | 135.8 | 151 | 137 | 128.9 | 130.85 | 134.93 | 135.7
500 | 800 | 705 | 615 | 549 |  | 575 |  | 548 |  | 576 |  | - | - | 48 | 52 | 20 | [5 empty] | - | - | - | М45 | М48 | 485 | 66 | 165 | 594 | 535 | 192.74 | 200.89 | 184.56 | 193.46 | 191.96 | - | -
600 | 925 | 820 | 735 | 649 | 651 | 675 | 677 | 648 | 650 | 676 | 678 |  |  | 56 | 56 |  | 5 |  | 6 |  | 5 |  |  |  | М52 | М52 | 585 | 71 | 180 | 704 | 636 | 269.27 | 283.4 | 255.1 | 270.34 | 268.12
(700) | 1045 | 935 | 840 | - |  | - |  | - |  | - | [5 empty] | 24 |  | - | - | - | - | [5 empty] | 685 | 76 | 225 | 820 | 726 | 300.86 | - | - | - | -
800 | 1165 | 1050 | 960 | [10 empty] | 62 | 62 | [9 empty] | М56 | М56 | 785 | 85 |  | 920 | 826 | 463.87
(900) | 1285 | 1170 | 1070 | [12 empty] | 28 | [10 empty] | 885 | 88 | 265 | 1050 | 926 | 954.41
1000 | 1415 | 1290 | 1180 | [10 empty] | 70 | 70 | [9 empty] | М64 | М64 | 985 | 92 | 280 | 1160 | 1028 | 980.6
1200 | 1665 | 1530 | 1380 | [10 empty] | 78 | 78 | 32 | [8 empty] | М72 | М72 | 1185 | 95 | 315 | 1386 | 1228 | 1263.72
* Размеры уплотнительных поверхностей, см. стр. 5

## Ру 10 МПа
ФЛАНЦЫ ГОСТ 12821-80 Ру 10 МПа
Условный проход Dy | D | D1 | D2 | D3* | D4* | D5* | D6* | D7* | D8* | d |  | n | h | h1* |  | h2* |  | h3* | b2* | r* | Номиналь-ный диаметр шпилек |  | d1 | b | h4 | Dm | Dn | Масса, кг, не более
[10 empty] | Ряд 1 | Ряд 2 |  |  | Ряд 1 | Ряд 2 | Ряд 1 | Ряд2 | [10 empty] | с выступом | с впадиной | с шипом | с пазом | под прокладку овального сечения | под линзовую прокладку
[21 empty] | Ряд 1 | Ряд 2
10 | 100 | 70 | 42 | 24 | 34 | 23 | 35 | 18 | 35 | 14 | 14 | 4 | 2 | 4 | 4 | 3 | 3 | 6.5 | 9 | 2.8 | М12 | М12 | 8 | 16 | 43 | 34 | 15 | 1.02 | 0.99 | 1.01 | 1.02 | 0.99 | 1.03
15 | 105 | 75 | 47 | 29 | 39 | 28 | 40 | 24 | [14 empty] | 12 | 18 | 46 | 38 | 19 | 1.26 | 1.23 | 1.24 | 1.25 | 1.23 | 1.27
20 | 125 | 90 | 58 | 36 | 50 | 35 | 51 | 30 | 45 | 18 | 18 | [9 empty] | М16 | М16 | 18 | 20 | 51 | 48 | 26 | 1.98 | 1.9 | 1.95 | 1.95 | 2.02 | 1.97
25 | 135 | 100 | 68 | 43 | 57 | 42 | 58 | 35 | 50 | [13 empty] | 25 | 22 | 56 | 52 | 33 | 2.48 | 2.42 | 2.45 | 2.46 | 2.45 | 2.5
32 | 150 | 110 | 78 | 51 | 65 | 50 | 66 | 43 | 65 | 22 | 22 | [9 empty] | М20 | М20 | 31 |  | 60 | 64 | 39 | 3.05 | 3 | 3.03 | 3.03 | 2.99 | 3.06
40 | 165 | 125 | 88 | 61 | 75 | 60 | 76 | 52 | 75 |  |  |  | 3 | [9 empty] | 37 | 23 | 67 | 76 | 46 | 4.06 | 4 | 4 | 4.07 | 3.95 | 4.05
50 | 195 | 145 | 102 | 73 | 87 | 72 | 88 | 63 | 85 | 26 | 26 | [6 empty] | 8 | 12 | 4 | М24 | М24 | 45 | 25 | 68 | 86 | 58 | 6.03 | 5.6 | 5.94 | 6.05 | 5.95 | 6.08
65 | 220 | 170 | 122 | 95 | 109 | 94 | 110 | 85 | 110 |  |  | 8 | [10 empty] | 62 | 29 | 80 | 110 | 77 | 8.52 | 8.48 | 8.41 | 8.84 | 8.4 | 8.57
80 | 230 | 180 | 133 | 106 | 120 | 105 | 121 | 97 | 115 | [13 empty] | 75 | 31 | 87 | 124 | 90 | 9.91 | 9.85 | 9.77 | 9.95 | 9.8 | 9.98
100 | 265 | 210 | 158 | 129 | 149 | 128 | 150 | 124 | 145 | 30 | 30 |  |  | 4.5 |  | 3.5 |  |  |  |  | М27 | М27 | 92 | 35 | 97 | 146 | 110 | 14.65 | 14.4 | 14.47 | 14.65 | 14.44 | 14.67
125 | 310 | 250 | 184 | 155 | 175 | 154 | 176 | 153 | 175 | 33 | 33 | [9 empty] | М30 | М30 | 112 | 39 | 112 | 180 | 135 | 23.32 | 19.3 | 23 | 23.3 | 23.04 | 23.34
150 | 350 | 290 | 212 | 183 | 203 | 182 | 204 | 181 | 205 |  |  | 12 | [10 empty] | 136 | 43 | 125 | 214 | 161 | 32.87 | 31.9 | 31.73 | 32.22 | 31.87 | 32.19
(175) | 380 | 320 | 242 | 213 | 233 | 212 | 234 | 218 | 235 | [13 empty] | 166 | 45 |  | 246 | 196 | 39 | 38.36 | 38.09 | 38.66 | 38.54 | 39.07
200 | 430 | 360 | 285 | 239 | 259 | 238 | 260 | 243 | 265 | 36 | 39 | [9 empty] | М33 | М36 | 190 | 51 | 140 | 276 | 222 | 54.24 | 54.07 | 51.14 | 53.9 | 53.81 | 54.23
(225) | 470 | 400 | 315 | 266 | 286 | 265 | 287 | 270 | 280 | 39 | [10 empty] | М36 |  | 212 | 53 | 155 | 312 | 248 | 71.19 | 71.08 | 68.74 | 69.44 | 70.7 | 71.19
250 | 500 | 430 | 345 | 292 | 312 | 291 | 313 | 298 | 320 | [13 empty] | 236 | 57 | 160 | 340 | 278 | 85.24 | 85.12 | 83.37 | 84.51 | 85.4 | 85.26
300 | 585 | 500 | 410 | 343 | 363 | 342 | 364 | 345 | 375 | 42 | 45 | 16 | 4 |  | 5 |  | 4 |  |  |  | М39 | М42 | 284 | 66 | 180 | 400 | 330 | 127.78 | 127.73 | 125.24 | 127.41 | 127.76 | 128.35
350 | 655 | 560 | 465 | 395 | 421 | 394 | 422 | 394 | 420 | 38 | 52 |  |  | 5 |  | 4 |  |  |  |  | М45 | М48 | 332 | 72 | 195 | 460 | 382 | 170.94 | 170 | 167.22 | 169.56 | 169.55 | 171.6
400 | 715 | 620 | 535 | 447 | 473 | 446 | 474 | 445 | 480 | [13 empty] | 376 | 76 | 200 | 510 | 432 | 216.44 | 211.86 | 207.25 | 210.24 | 211.1 | 212.9
* Размеры уплотнительных поверхностей, см. стр. 5

## Ру 16 МПа
ФЛАНЦЫ ГОСТ 12821-80 Ру 16 МПа
Условный проход Dy | D | D1 | D2 | D3* | D4* | D5* | D6* | D7* | D8* | d |  | n | h | h1* |  | h2* |  | h3* | b2* | r* | Номиналь-ный диаметр шпилек |  | d1 | b | h4 | Dm | Dn | Масса, кг, не более
[10 empty] | Ряд 1 | Ряд 2 |  |  | Ряд 1 | Ряд 2 | Ряд 1 | Ряд2 | [10 empty] | с выступом | с впадиной | с шипом | с пазом | под прокладку овального сечения | под линзовую прокладку
[21 empty] | Ряд 1 | Ряд 2
15 | 105 | 75 | 47 | 29 | 39 | 28 | 40 | 24 | 35 | 14 | 14 | 4 | 2 | 4 | 4 | 3 | 3 | 6.5 | 9 | 2.8 | М12 | М12 | 12 | 18 | 50 | 38 | 19 | 1.27 | 1.24 | 1.24 | 1.21 | 1.23 | 1.27
20 | 125 | 90 | 58 | 36 | 50 | 35 | 51 | 30 | 45 | 18 | 18 | [9 empty] | М16 | М16 | 18 | 20 | 56 | 48 | 26 | 1.98 | 1.94 | 1.95 | 1.9 | 2.03 | 2.08
25 | 135 | 100 | 68 | 43 | 57 | 42 | 58 | 35 | 50 | [13 empty] | 25 | 22 | 56 | 52 | 33 | 2.48 | 2.44 | 2.45 | 2.38 | 2.44 | 2.5
32 | 150 | 110 | 78 | 51 | 65 | 50 | 66 | 43 | 65 | 22 | 22 | [9 empty] | М20 | М20 | 31 | 22 | 65 | 64 | 39 | 3.07 | 3.01 | 3.04 | 2.96 | 2.98 | 3.06
40 | 165 | 125 | 88 | 61 | 75 | 60 | 76 | 52 | 75 |  |  |  | 3 | [9 empty] | 37 | 25 | 72 | 76 | 46 | 4.01 | 3.98 | 4.28 | 4.2 | 3.97 | 4.06
50 | 195 | 145 | 102 | 73 | 87 | 72 | 88 | 63 | 95 | 26 | 26 | [6 empty] | 8 | 12 | 4 | М24 | М24 | 45 | 27 | 75 | 86 | 58 | 6.43 | 6.4 | 6.49 | 5.95 | 6.3 | 6.49
65 | 220 | 170 | 122 | 95 | 109 | 94 | 110 | 85 | 110 |  |  | 8 | [10 empty] | 62 | 31 | 85 | 110 | 77 | 9.38 | 8.64 | 8.36 | 8.23 | 8.88 | 9.1
80 | 230 | 180 | 133 | 106 | 120 | 105 | 121 | 97 | 130 | [13 empty] | 75 | 33 | 90 | 124 | 90 | 10.4 | 10.3 | 10.16 | 10.02 | 10.2 | 10.46
100 | 265 | 210 | 158 | 129 | 149 | 128 | 150 | 124 | 160 | 30 | 30 |  |  | 4.5 |  | 3.5 |  |  |  |  | М27 | М27 | 92 | 37 | 100 | 146 | 110 | 15.4 | 15.22 | 15.18 | 14.93 | 15.09 | 15.41
125 | 310 | 250 | 184 | 155 | 175 | 154 | 176 | 153 | 190 | 33 | 33 | [9 empty] | М30 | М30 | 112 | 41 | 115 | 180 | 135 | 24.87 | 23.1 | 23.89 | 23.59 | 23.82 | 24.19
150 | 350 | 290 | 212 | 183 | 203 | 182 | 204 | 181 | 205 |  |  | 12 | [5 empty] | 10 | 14 | 4.2 |  |  | 136 | 47 | 130 | 214 | 161 | 35.04 | 34.4 | 31.84 | 31.65 | 33.92 | 34.48
(175) | 380 | 320 | 242 | 213 | 233 | 212 | 234 | 218 | 255 | 36 | [7 empty] | 11 | 17 | 5.8 | М33 |  | 166 | 51 | 135 | 246 | 196 | 43.1 | 42.96 | 42.48 | 42.08 | 42.05 | 43.02
200 | 430 | 360 | 285 | 139 | 259 | 238 | 260 | 243 | 275 |  | 39 | [9 empty] | М36 | М36 | 190 | 57 | 145 | 276 | 222 | 60.1 | 60 | 58.24 | 57.8 | 57.86 | 58.9
(225) | 470 | 400 | 315 | 266 | 286 | 265 | 287 | 270 | 305 | 39 | [12 empty] | 212 | 60 | 160 | 312 | 248 | 78.8 | 78.7 | 76.81 | 76.31 | 76.54 | 77.7
250 | 500 | 430 | 345 | 292 | 312 | 291 | 313 | 298 | 330 | 42 | [10 empty] | М39 |  | 236 | 65 | 165 | 340 | 278 | 94.4 | 94.2 | 92.48 | 91.93 | 92.16 | 93.41
300 | 585 | 500 | 410 | 343 | 363 | 342 | 364 | 345 | 380 |  | 45 | 16 | 4 |  | 5 |  | 4 | 14 | 23 | 8.5 |  | М42 | 284 | 74 | 185 | 400 | 330 | 141 | 140 | 136.69 | 136.06 | 136.56 | 139.2
* Размеры уплотнительных поверхностей, см. стр. 5

## Ру 20 МПа
ФЛАНЦЫ ГОСТ 12821-80 Ру 20 МПа
Условный проход Dy | D | D1 | D2 | D3* | D4* | D5* | D6* | D7* | D8* | d | n | h | h1* | h2* | h3* | b2* | r* | Номинальный диаметр шпилек | d1 | b | h4 | Dm | Dn | Масса, кг, не более
[24 empty] | с выступом | с впадиной | с шипом | с пазом | под прокладку овального сечения | под линзовую прокладку
15 | 120 | 82 | 47 | 29 | 39 | 28 | 40 | 28 | 40 | 22 | 4 | 2 | 4 | 3 | 6.5 | 9 | 2.8 | М20 | 14 | 24 | 52 | 40 | 23 | 1.92 | 1.92 | 2.11 | 2.08 | 1.88 | 1.93
20 | 130 | 90 | 58 | 36 | 50 | 35 | 51 | 32 | 45 | [9 empty] | 19 | 26 | 55 | 46 | 29 | 2.54 | 2.53 | 2.49 | 2.44 | 2.46 | 2.5
25 | 150 | 102 | 68 | 43 | 57 | 42 | 58 | 37 | 50 | 26 | [7 empty] | М24 | 25 | 28 | 60 | 54 | 36 | 3.53 | 3.33 | 3.54 | 3.5 | 3.5 | 3.59
32 | 160 | 115 | 78 | 51 | 65 | 50 | 66 | 43 | 65 | [9 empty] | 31 | 30 | 65 | 64 | 43 | 4.42 | 4.42 | 4.42 | 4.34 | 4.35 | 4.43
40 | 170 | 124 | 88 | 61 | 75 | 60 | 76 | 55 | 75 |  |  | 3 |  |  | 8 | 12 | 4 |  | 36 | 31 | 72 | 74 | 49 | 5.32 | 5.36 | 5.31 | 5.22 | 5.27 | 5.46
50 | 210 | 160 | 102 | 73 | 87 | 72 | 88 | 63 | 95 |  | 8 | [7 empty] | 46 | 37 | 95 | 105 | 61 | 11.11 | 11.25 | 9.95 | 9.85 | 9.86 | 10.05
65 | 260 | 203 | 122 | 95 | 109 | 94 | 110 | 90 | 130 | 30 | [7 empty] | М27 | 68 | 45 | 118 | 138 | 90 | 19.01 | 19.2 | 18.61 | 18.48 | 18.97 | 19.23
80 | 290 | 230 | 133 | 106 | 120 | 105 | 121 | 97 | 160 | 33 | [7 empty] | М30 | 80 | 51 | 132 | 162 | 110 | 27.3 | 27.5 | 27.28 | 27.03 | 27.23 | 27.55
100 | 360 | 292 | 158 | 129 | 149 | 128 | 150 | 115 | 190 | 39 |  |  | 4.5 | 3.5 |  |  |  | М36 | 102 | 63 | 175 | 208 | 135 | 53.22 | 53.6 | 53.14 | 52.89 | 53.26 | 53.64
125 | 385 | 318 | 184 | 155 | 175 | 154 | 176 | 145 | 205 |  | 12 |  |  |  | 10 | 14 | 4.2 |  | 130 | 73 | 175 | 234 | 170 | 73.15 | 65.2 | 64.05 | 63.75 | 65.37 | 64.74
150 | 440 | 360 | 212 | 183 | 203 | 182 | 204 | 175 | 240 | 45 |  |  |  |  | 11 | 17 | 5.8 | М42 | 150 | 79 | 190 | 266 | 196 | 90.19 | 90.6 | 90.11 | 89.76 | 90.02 | 90.92
(175) | 475 | 394 | 242 | 213 | 233 | 212 | 234 | 218 | 275 | [9 empty] | 170 | 81 | 195 | 294 | 222 | 110 | 109 | 109.81 | 109.33 | 109.67 | 110.71
200 | 535 | 440 | 285 | 239 | 259 | 238 | 260 | 225 | 305 | 52 | [7 empty] | М48 | 192 | 89 | 230 | 340 | 248 | 158.6 | 159 | 158.27 | 157.83 | 158.53 | 159.69
(225) | 580 | 483 | 315 | 266 | 286 | 265 | 287 | - | - | 56 |  |  |  |  | - | - | - | М52 | 212 | 97 | 245 | 374 | 278 | 202.1 | 202 | 201.4 | 200.9 | - | -
250 | 670 | 572 | 345 | 292 | 312 | 291 | 313 | - | - |  | 16 | [7 empty] | 254 | 107 | 300 | 460 | 330 | 314.5 | 315.7 | 318.03 | 317.49
* Размеры уплотнительных поверхностей, см. стр. 5

## Прим. (3)
ФЛАНЦЫ ГОСТ 12821-80
Уплотнительная поверхность фланцев:
- исполнение 1(кроме фланцев на Ру 100,160 и 200кгс/см2), 2, 3, 4, 5,6,7, 8, 9 по ГОСТ 12815-80;
Фланцы могут быть изготовлены из следующих материалов:
- Сталь Ст3сп/пс - согласно ГОСТ,
- Сталь 20 - согласно ГОСТ,
- Сталь 09Г2С - согласно ГОСТ,
- Сталь С22.8 - согласно немецкой нормы DIN,
- Сталь RSt37.2 - согласно немецкой нормы DIN,
- Сталь 18G2А - согласно польской нормы PN,
- Сталь А105 - согласно американского стандарта ASTM,
- других марок сталей согласно ГОСТ 12816-80.
Что указывать при заказе:
- фланец cтальной приварной встык;
- исполнение уплотнительной поверхности;
- условное давление, Py;
- условный проход, Ду;
- наружный диаметр стыковочного воротника;
- марку стали;
- стандарт: ГОСТ 12821-80.
Пример условного обозначения фланца Ду50 мм на Ру10 кгс/см2 из стали 20, исполнения 1:
Фланец 1-50-10 ст. 20 ГОСТ 12821-80

## DIN 2633
ФЛАНЦЫ DIN 2633 PN 1,6 МПа
Условный проход Dу | Труба |  | Фланец | [11 empty] | Болт
| d1 |  | D | K | d2 | h1 | b | d3 | h2 | r | s | упл. поверхность |  | масса | n | резьба
| Ряд 1 | Ряд 2 | [9 empty] | d4 | f | кг
10 | - | 14 | 90 | 60 | 14 | 35 | 14 | 25 | 6 | 4 | 1.8 | 40 | 2 | 0.58 | 4 | М12
| 17.2 | - | [5 empty] | 28
15 | - | 20 | 95 | 65 | 14 | 35 | 14 | 30 | 6 | 4 | 2 | 45 | 2 | 0.648 | 4 | М12
| 21.3 | - | [5 empty] | 32
20 | - | 25 | 105 | 75 | 14 | 38 | 16 | 38 | 6 | 4 | 2.3 | 58 | 2 | 0.952 | 4 | М12
| 26.9 | - | [5 empty] | 40
25 | - | 30 | 115 | 85 | 14 | 38 | 16 | 42 | 6 | 4 | 2.6 | 68 | 2 | 1.14 | 4 | М12
| 33.7 | - | [5 empty] | 45
32 | - | 38 | 140 | 100 | 18 | 40 | 16 | 52 | 6 | 6 | 2.6 | 78 | 2 | 1.69 | 4 | М16
| 42.4 | - | [5 empty] | 56
40 | - | 44.5 | 150 | 110 | 18 | 42 | 16 | 60 | 7 | 6 | 2.6 | 88 | 3 | 1.86 | 4 | М16
| 48.3 | - | [5 empty] | 64
50 | - | 57 | 165 | 125 | 18 | 45 | 18 | 72 | 8 | 6 | 2.9 | 102 | 3 | 2.53 | 4 | М16
| 60.3 | - | [5 empty] | 75
65 | 76.1 | - | 185 | 145 | 18 | 45 | 18 | 90 | 10 | 6 | 2.9 | 122 | 3 | 3.06 | 4 | М16
80 | 88.9 | - | 200 | 160 | 18 | 50 | 20 | 105 | 10 | 8 | 3.2 | 138 | 3 | 3.7 | 8 | М16
100 | - | 108 | 220 | 180 | 18 | 52 | 20 | 125 | 12 | 8 | 3.6 | 158 | 3 | 4.62 | 8 | М16
| 114.3 | - | [5 empty] | 131
125 | - | 133 | 250 | 210 | 18 | 55 | 22 | 150 | 12 | 8 | 4 | 188 | 3 | 6.3 | 8 | М16
| 139.7 | - | [5 empty] | 156
150 | - | 159 | 285 | 240 | 22 | 55 | 22 | 175 | 12 | 10 | 4.5 | 212 | 3 | 7.75 | 8 | М20
| 168.3 | - | [5 empty] | 184
(175) | 193.7 | - | 315 | 270 | 22 | 60 | 24 | 210 | 12 | 10 | 5.4 | 242 | 3 | 9.85 | 8 | М20
200 | 219.1 | - | 340 | 295 | 22 | 62 | 24 | 235 | 16 | 10 | 5.9 | 268 | 3 | 11 | 12 | М20
250 | - | 267 | 405 | 355 | 26 | 70 | 26 | 285 | 16 | 12 | 6.3 | 320 | 3 | 15.6 | 12 | М24
| 273 | - | [5 empty] | 292
300 | 323.9 | - | 460 | 410 | 26 | 78 | 28 | 344 | 16 | 12 | 7.1 | 378 | 4 | 22 | 12 | М24
350 | 355.6 | - | 520 | 470 | 26 | 82 | 30 | 390 | 16 | 12 | 8 | 438 | 4 | 31.2 | 16 | М24
| - | 368 | [11 empty] | 28.8
400 | 406.4 | - | 580 | 525 | 30 | 85 | 32 | 445 | 16 | 12 | 8 | 490 | 4 | 39.3 | 16 | М27
| - | 419 | [11 empty] | 36.3
500 | 508 | - | 715 | 650 | 33 | 90 | 34 | 548 | 16 | 12 | 8 | 610 | 4 | 61 | 20 | М30
600 | 610 | - | 840 | 770 | 36 | 95 | 36 | 652 | 18 | 12 | 8.8 | 725 | 5 | 75.4 | 20 | М33
700 | 711 | - | 910 | 840 | 36 | 100 | 36 | 755 | 18 | 12 | 8.8 | 795 | 5 | 77 | 24 | М33
800 | 813 | - | 1025 | 950 | 39 | 105 | 38 | 855 | 20 | 12 | 10 | 900 | 5 | 101 | 24 | М36
900 | 914 | - | 1125 | 1050 | 39 | 110 | 40 | 955 | 20 | 12 | 10 | 1000 | 5 | 122 | 28 | М36
1000 | 1016 | - | 1255 | 1170 | 42 | 120 | 42 | 1058 | 22 | 16 | 10 | 1115 | 5 | 162 | 28 | М39
1200 | 1220 | - | 1485 | 1390 | 48 | 130 | 48 | 1262 | 30 | 16 | 12.5 | 1330 | 5 | 243 | 32 | М45
1400 | 1420 | - | 1685 | 1590 | 48 | 145 | 52 | 1465 | 30 | 16 | 14.2 | 1530 | 5 | 323 | 36 | М45
1600 | 16.2 | - | 1930 | 1820 | 56 | 160 | 58 | 1668 | 35 | 16 | 16 | 1750 | 5 | 479 | 40 | М52
1800 | 1820 | - | 2130 | 2020 | 56 | 170 | 62 | 1870 | 35 | 16 | 17.5 | 1950 | 5 | 599 | 44 | М52
2000 | 2020 | - | 2345 | 2230 | 62 | 180 | 66 | 2072 | 40 | 16 | 20 | 2150 | 5 | 719 | 48 | М56

## DIN 2634
ФЛАНЦЫ DIN 2634 PN 2,5 МПа
Условный проход Dу | Труба |  | Фланец | [11 empty] | Болт
| d1 |  | D | K | d2 | h1 | b | d3 | h2 | r | s | упл. поверхность |  | масса | n | резьба
| Ряд 1 | Ряд 2 | [9 empty] | d4 | f | кг
10 по 150 | Для фланцев DN 10-150 принимаются размеры как для давления PN 40 по DIN 2635
(175) | 193.7 | - | 330 | 280 | 26 | 75 | 28 | 218 | 15 | 10 | 5.6 | 248 | 3 | 13.4 | 12 | М24
200 | 219.1 | - | 360 | 310 | 26 | 80 | 30 | 244 | 16 | 10 | 6.3 | 278 | 3 | 17 | 12 | М24
250 | - | 267 | 425 | 370 | 30 | 88 | 32 | 292 | 18 | 12 | 7.1 | 335 | 3 | 24.4 | 12 | М27
| 273 | - | [5 empty] | 298
300 | 323.9 | - | 485 | 430 | 30 | 92 | 34 | 352 | 18 | 12 | 8 | 395 | 4 | 31.2 | 16 | М27
350 | 355.6 | - | 555 | 490 | 33 | 100 | 38 | 398 | 20 | 12 | 8 | 450 | 4 | 47.2 | 16 | М30
| - | 368 | [11 empty] | 44.2
400 | 406.4 | - | 620 | 550 | 36 | 110 | 40 | 452 | 20 | 12 | 8.8 | 505 | 4 | 61.7 | 16 | М33
| - | 419 | [11 empty] | 57.9
500 | 508 | - | 730 | 660 | 36 | 125 | 44 | 558 | 20 | 12 | 10 | 615 | 4 | 89.6 | 20 | М33
600 | 610 | - | 845 | 770 | 39 | 125 | 46 | 660 | 20 | 12 | 11 | 720 | 5 | 104 | 20 | М36
700 | 711 | - | 960 | 875 | 42 | 125 | 46 | 760 | 20 | 12 | 12.5 | 820 | 5 | 136 | 24 | М39
800 | 813 | - | 1085 | 990 | 48 | 135 | 50 | 865 | 20 | 12 | 14.2 | 930 | 5 | 186 | 24 | М45
900 | 914 | - | 1185 | 1090 | 48 | 145 | 54 | 968 | 24 | 12 | 16 | 1030 | 5 | 236 | 28 | М45
1000 | 1016 | - | 1320 | 1210 | 56 | 155 | 58 | 1070 | 24 | 16 | 17.5 | 1140 | 5 | 307 | 28 | М52

## DIN 2635
ФЛАНЦЫ DIN 2635 PN 4,0 МПа
Условный проход Dу | Труба |  | Фланец | [11 empty] | Болт
| d1 |  | D | K | d2 | h1 | b | d3 | h2 | r | s | упл. поверхность |  | масса | n | резьба
| Ряд 1 | Ряд 2 | [9 empty] | d4 | f | кг
10 | - | 14 | 90 | 60 | 14 | 35 | 16 | 25 | 6 | 4 | 1.8 | 40 | 2 | 0.661 | 4 | М12
| 17.2 | - | [5 empty] | 28
15 | - | 20 | 95 | 65 | 14 | 38 | 16 | 30 | 6 | 4 | 2 | 45 | 2 | 0.746 | 4 | М12
| 21.3 | - | [5 empty] | 32
20 | - | 25 | 105 | 75 | 14 | 40 | 18 | 38 | 6 | 4 | 2.3 | 58 | 2 | 1.06 | 4 | М12
| 26.9 | - | [5 empty] | 40
25 | - | 30 | 115 | 85 | 14 | 40 | 18 | 42 | 6 | 4 | 2.6 | 68 | 2 | 1.29 | 4 | М12
| 33.7 | - | [5 empty] | 46
32 | - | 38 | 140 | 100 | 18 | 42 | 18 | 52 | 6 | 6 | 2.6 | 78 | 2 | 1.88 | 4 | М16
| 42.4 | - | [5 empty] | 56
40 | - | 44.5 | 150 | 110 | 18 | 45 | 18 | 60 | 7 | 6 | 2.6 | 88 | 3 | 2.33 | 4 | М16
| 48.3 | - | [5 empty] | 64
50 | - | 57 | 165 | 125 | 18 | 48 | 20 | 72 | 8 | 6 | 2.9 | 102 | 3 | 2.82 | 4 | М16
| 60.3 | - | [5 empty] | 75
65 | 76.1 | - | 185 | 145 | 18 | 52 | 22 | 90 | 10 | 6 | 2.9 | 122 | 3 | 3.74 | 8 | М16
80 | 88.9 | - | 200 | 160 | 18 | 58 | 24 | 105 | 12 | 8 | 3.2 | 138 | 3 | 4.75 | 8 | М16
100 | - | 108 | 235 | 190 | 22 | 65 | 24 | 128 | 12 | 8 | 3.6 | 162 | 3 | 6.52 | 8 | М20
| 114.3 | - | [5 empty] | 134
125 | - | 133 | 270 | 220 | 26 | 68 | 26 | 155 | 12 | 8 | 4 | 188 | 3 | 9.07 | 8 | М14
| 139.7 | - | [5 empty] | 162
150 | - | 159 | 300 | 250 | 26 | 75 | 28 | 182 | 12 | 10 | 4.5 | 218 | 3 | 11.8 | 8 | М24
| 168.3 | - | [5 empty] | 192
(175) | 193.7 | - | 350 | 295 | 30 | 82 | 32 | 218 | 15 | 10 | 5.6 | 260 | 3 | 18.2 | 12 | М27
200 | 219.1 | - | 375 | 320 | 30 | 88 | 34 | 244 | 16 | 10 | 6.3 | 285 | 3 | 21.5 | 12 | М27
250 | - | 267 | 450 | 385 | 33 | 105 | 38 | 298 | 18 | 12 | 7.1 | 345 | 3 | 34.9 | 12 | М30
| 273 | - | [5 empty] | 306
300 | 323.9 | - | 515 | 450 | 33 | 115 | 42 | 362 | 18 | 12 | 8 | 410 | 4 | 49.7 | 16 | М30
350 | 355.6 | - | 580 | 510 | 36 | 125 | 46 | 408 | 20 | 12 | 8.8 | 465 | 4 | 68.1 | 16 | М33
| - | 368
400 | 406.4 | - | 660 | 585 | 39 | 135 | 50 | 462 | 20 | 12 | 11 | 535 | 4 | 96.5 | 16 | М36
| - | 419
500 | 508 | - | 755 | 670 | 42 | 140 | 52 | 562 | 20 | 12 | 14.2 | 615 | 4 | 117 | 20 | М39

## Прим. (4)
ФЛАНЦЫ DIN 2633 - 2635
Уплотнительная поверхность фланцев:
- типовая - с выступом формы С по DIN 2526, прочие смотрите DIN 2526.
Фланцы могут быть изготовлены из следующих материалов:
- Сталь Ст3сп/пс - согласно ГОСТ;
- Сталь 20 - согласно ГОСТ;
- Сталь 09Г2С - согласно ГОСТ;
- Сталь С22.8 - согласно немецкой нормы DIN;
- Сталь RSt37-2 - согласно немецкой нормы DIN;
- Сталь 18G2А - согласно польской нормы PN;
- Сталь А105 - согласно американского стандарта ASTM;
и других марок сталей по DIN 17100.
Что указывать при заказе:
- фланец (воротниковый) для приваривания встык;
- исполнение уплотнительной поверхности;
- условное давление,PN;
- условный проход, DN;
- наружный диаметр стыковочного воротника и толщина его стенки;
- марку стали;
- стандарт, согласно которого, должен быть изготовлен фланец.
Пример условного обозначения фланца DN 50 мм для наружного диаметра трубы d1=60,3 мм
из стали C22.8 c уплотнительной поверхностью С:
Фланец С 50х60,3 DIN 2633 - C22.8

## DIN 2566
ФЛАНЦЫ DIN 2566 PN 1,0 и 1,6 МПа
Условный проход Dу | d1 | Резьба | D | b | k | h1 | d3 | d4 | f | Колличество отверстий | Номинальный диаметр шпилек | d2 | Масса, кг.
6 | 10.2 | R 1/8 | 75 | 12 | 50 | 18 | 20 | 32 | 2 | 4 | М10 | 11 | 0,326
8 | 13.5 | R 1/4 | 80 | 12 | 55 | 18 | 25 | 38 | 2 | 4 | М10 | 11 | 0,380
10 | 17.2 | R 3/8 | 90 | 14 | 60 | 20 | 30 | 40 | 2 | 4 | М12 | 14 | 0,544
15 | 21.3 | R 1/2 | 95 | 14 | 65 | 20 | 35 | 45 | 2 | 4 | М12 | 14 | 0,613
20 | 26.9 | R 3/4 | 105 | 16 | 75 | 24 | 45 | 58 | 2 | 4 | М12 | 14 | 0,910
25 | 33.7 | R 1 | 115 | 16 | 85 | 24 | 52 | 68 | 2 | 4 | М12 | 14 | 1,10
32 | 42.4 | R 1 1/4 | 140 | 16 | 100 | 26 | 60 | 78 | 2 | 4 | М16 | 18 | 1,60
40 | 48.3 | R 1 1/2 | 150 | 16 | 110 | 26 | 70 | 88 | 3 | 4 | М16 | 18 | 1,78
50 | 60.3 | R 2 | 165 | 18 | 125 | 28 | 85 | 102 | 3 | 4 | М16 | 18 | 2,43
65 | 76.1 | R 2 1/2 | 185 | 18 | 145 | 32 | 105 | 122 | 3 | 4 | М16 | 18 | 3,18
80 | 88.9 | R 3 | 200 | 20 | 160 | 34 | 118 | 138 | 3 | 8 | М16 | 18 | 4,12
100 | 114.3 | R 4 | 220 | 20 | 180 | 38 | 140 | 158 | 3 | 8 | М16 | 18 | 4,47
Уплотнительная поверхность фланцев: | [9 empty] | Что указывать при заказе:
- типовая конструкция - с выступом формы С по DIN 2526. | [9 empty] | - фланец резьбовой;
- исполнение уплотнительной поверхности;
Фланцы могут быть изготовлены из следующих материалов: | [9 empty] | - условное давление, PN;
- Сталь Ст3сп/пс - согласно ГОСТ; | [9 empty] | - условный проход, DN;
- Сталь 20 - согласно ГОСТ; | [9 empty] | - диаметр резьбы центрального отверстия;
- Сталь 09Г2С - согласно ГОСТ; | [9 empty] | - марку стали;
- Сталь С22.8 - согласно немецкой нормы DIN; | [9 empty] | - стандарт: DIN 2566.
- Сталь RSt37.2 - согласно немецкой нормы DIN;
- Сталь 18G2А - согласно польской нормы PN;
- Сталь А105 - согласно американского стандарта ASTM
и других марок стали по DIN 17100.
Пример условного обозначения фланца DN 50 мм.из стали С22.8:
Фланец С 50 DIN 2566 - С22.8

## Загл. 0,63-1,0
ЗАГЛУШКИ ФЛАНЦЕВЫЕ PN-87/H-74728
Условное давление 0,63 MПa | [9 empty] | Условное давление 1,0 MПa
Условный диаметр DN | Фланец | [6 empty] | Болт |  | Фланец | [6 empty] | Болт
| Dz | Do | do | g | упл. п-ть |  | масса | n | резьба | Dz | Do | do | g | упл. п-ть |  | масса | n | резьба
[5 empty] | D1 | f | kg | [6 empty] | D1 | f | kg
10 | 75 | 50 | 11 | 12 | 35 | 2 | 0.32 | 4 | M10 | Для фланцев DN 10-175 принимаем размеры как для давления на 1,6 MПa
15 | 80 | 55 | 11 | 12 | 40 | 2 | 0.38 | 4 | M10
20 | 90 | 65 | 11 | 12 | 50 | 2 | 0.49 | 4 | M10
25 | 100 | 75 | 11 | 12 | 60 | 2 | 0.62 | 4 | M10
32 | 120 | 90 | 14 | 14 | 70 | 2 | 1.06 | 4 | M12
40 | 130 | 100 | 14 | 14 | 80 | 3 | 1.21 | 4 | M12
50 | 140 | 110 | 14 | 14 | 90 | 3 | 1.42 | 4 | M12
65 | 160 | 130 | 14 | 14 | 110 | 3 | 1.91 | 4 | M12
80 | 190 | 150 | 18 | 16 | 128 | 3 | 2.94 | 4 | M16
100 | 210 | 170 | 18 | 16 | 148 | 3 | 3.67 | 4 | M16
125 | 240 | 200 | 18 | 18 | 178 | 3 | 5.45 | 8 | M16
150 | 265 | 225 | 18 | 18 | 202 | 3 | 6.77 | 8 | M16
175 | 295 | 255 | 18 | 20 | 232 | 3 | 9.53 | 8 | M16
200 | 320 | 280 | 18 | 20 | 258 | 3 | 11.38 | 8 | M16 | 340 | 295 | 22 | 22 | 268 | 3 | 14 | 8 | M20
250 | 375 | 335 | 18 | 20 | 312 | 3 | 15.7 | 12 | M16 | 395 | 350 | 22 | 22 | 320 | 3 | 19 | 12 | M20
300 | 440 | 395 | 22 | 22 | 365 | 4 | 23.55 | 12 | M20 | 445 | 400 | 22 | 24 | 370 | 4 | 23.4 | 12 | M20
350 | 490 | 445 | 22 | 22 | 415 | 4 | 29.65 | 12 | M20 | 505 | 460 | 22 | 26 | 430 | 4 | 37.3 | 16 | M20
400 | 540 | 495 | 22 | 24 | 465 | 4 | 39.55 | 16 | M20 | 565 | 515 | 26 | 30 | 482 | 4 | 55 | 16 | M24
450 | 595 | 550 | 22 | 26 | 520 | 4 | 48.55 | 16 | M20 | 615 | 565 | 26 | 32 | 532 | 4 | 69.8 | 20 | M24
500 | 645 | 600 | 22 | 28 | 570 | 4 | 62.3 | 20 | M20 | 670 | 620 | 26 | 34 | 585 | 4 | 88.8 | 20 | M24
600 | 755 | 705 | 26 | 32 | 670 | 5 | 92.5 | 20 | M24 | 780 | 725 | 30 | 40 | 685 | 5 | 142 | 20 | M27
700 | 860 | 810 | 26 | 36 | 775 | 5 | 138.6 | 24 | M24 | 895 | 840 | 30 | 46 | 800 | 5 | 217 | 24 | M27
800 | 975 | 920 | 30 | 40 | 880 | 5 | 201.4 | 24 | M27 | 1015 | 950 | 33 | 50 | 905 | 5 | 301 | 24 | M30
900 | 1070 | 1020 | 30 | 44 | 980 | 5 | 247.5 | 24 | M27 | 1115 | 1050 | 33 | 54 | 1005 | 5 | 394 | 28 | M30
1000 | 1175 | 1120 | 30 | 48 | 1080 | 5 | 362 | 28 | M27 | 1230 | 1160 | 36 | 60 | 1110 | 5 | 539 | 28 | M33

## 1,6-2,5
ЗАГЛУШКИ ФЛАНЦЕВЫЕ PN-87/H-74728
Условное давление 1,6 MПa | [9 empty] | Условное давление 2,5 MПa
Условный диаметр DN | Фланец | [6 empty] | Болт |  | Фланец | [6 empty] | Болт
| Dz | Do | do | g | упл. п-ть |  | масса | n | резьба | Dz | Do | do | g | упл. п-ть |  | масса | n | резьба
[5 empty] | D1 | f | kg | [6 empty] | D1 | f | kg
10 | 90 | 60 | 14 | 12 | 42 | 2 | 0.47 | 4 | M12 | 90 | 60 | 14 | 18 | 42 | 2 | 0.74 | 4 | M12
15 | 95 | 65 | 14 | 14 | 47 | 2 | 0.63 | 4 | M12 | 95 | 65 | 14 | 18 | 47 | 2 | 0.94 | 4 | M12
20 | 105 | 75 | 14 | 16 | 58 | 2 | 0.92 | 4 | M12 | 105 | 75 | 14 | 20 | 58 | 2 | 1.17 | 4 | M12
25 | 115 | 85 | 14 | 16 | 68 | 2 | 1.13 | 4 | M12 | 115 | 85 | 14 | 20 | 68 | 2 | 1.43 | 4 | M12
32 | 140 | 100 | 18 | 16 | 78 | 2 | 1.54 | 4 | M16 | 140 | 100 | 18 | 24 | 78 | 2 | 2.37 | 4 | M16
40 | 150 | 110 | 18 | 16 | 88 | 3 | 1.72 | 4 | M16 | 150 | 110 | 18 | 24 | 88 | 3 | 2.7 | 4 | M16
50 | 165 | 125 | 18 | 18 | 102 | 3 | 2.44 | 4 | M16 | 165 | 125 | 18 | 26 | 102 | 3 | 3.64 | 4 | M16
65 | 185 | 145 | 18 | 18 | 122 | 3 | 3.15 | 4 | M16 | 185 | 145 | 18 | 28 | 122 | 3 | 4.87 | 8 | M16
80 | 200 | 160 | 18 | 20 | 133 | 3 | 4.2 | 8 | M16 | 200 | 160 | 18 | 28 | 133 | 3 | 5.81 | 8 | M16
100 | 220 | 180 | 18 | 20 | 158 | 3 | 5.03 | 8 | M16 | 235 | 190 | 22 | 32 | 158 | 3 | 9.19 | 8 | M20
125 | 250 | 210 | 18 | 22 | 184 | 3 | 7.36 | 8 | M16 | 270 | 220 | 26 | 34 | 184 | 3 | 13.5 | 8 | M24
150 | 285 | 240 | 22 | 22 | 212 | 3 | 9.49 | 8 | M20 | 300 | 250 | 26 | 36 | 212 | 3 | 18.1 | 8 | M24
175 | 315 | 270 | 22 | 22 | 242 | 3 | 11.81 | 8 | M20 | 330 | 280 | 26 | 30 | 242 | 3 | 17.8 | 12 | M24
200 | 340 | 295 | 22 | 24 | 268 | 3 | 15.04 | 12 | M20 | 360 | 310 | 26 | 30 | 278 | 3 | 21.6 | 12 | M24
250 | 405 | 355 | 26 | 26 | 320 | 3 | 23.91 | 12 | M24 | 425 | 370 | 30 | 32 | 335 | 3 | 32.4 | 12 | M27
300 | 460 | 410 | 26 | 30 | 370 | 4 | 36.04 | 12 | M24 | 485 | 430 | 30 | 38 | 390 | 4 | 50 | 16 | M27
350 | 520 | 470 | 26 | 32 | 430 | 4 | 49.4 | 16 | M24 | 555 | 490 | 33 | 42 | 450 | 4 | 71.8 | 16 | M30
400 | 580 | 525 | 30 | 36 | 482 | 4 | 69.45 | 16 | M27 | 620 | 550 | 36 | 46 | 505 | 4 | 101 | 16 | M33
450 | 640 | 585 | 30 | 40 | 532 | 4 | 94.38 | 20 | M27 | 670 | 600 | 36 | 50 | 555 | 4 | 128 | 20 | M33
500 | 715 | 650 | 33 | 44 | 585 | 4 | 128.1 | 20 | M30 | 730 | 660 | 36 | 54 | 615 | 4 | 166 | 20 | M33
600 | 840 | 770 | 36 | 52 | 685 | 5 | 212.9 | 20 | M33 | - | - | - | - | - | - | - | - | -

## 4,0-6,3
ЗАГЛУШКИ ФЛАНЦЕВЫЕ PN-87/H-74728
Условное давление 4,0 MПa | [9 empty] | Условное давление 6,3 MПa
Условный диаметр DN | Фланец | [6 empty] | Болт |  | Фланец | [6 empty] | Болт
| Dz | Do | do | g | упл. п-ть |  | масса | n | резьба | Dz | Do | do | g | упл. п-ть |  | масса | n | резьба
[5 empty] | D1 | f | kg | [6 empty] | D1 | f | kg
10 | 90 | 60 | 14 | 18 | 42 | 2 | 0.74 | 4 | M12 | 100 | 70 | 14 | 32 | 42 | 2 | 1.48 | 4 | M12
15 | 95 | 65 | 14 | 18 | 47 | 2 | 0.83 | 4 | M12 | 105 | 75 | 14 | 32 | 47 | 2 | 1.77 | 4 | M12
20 | 105 | 75 | 14 | 20 | 58 | 2 | 1.17 | 4 | M12 | 130 | 90 | 18 | 40 | 58 | 2 | 3.01 | 4 | M16
25 | 115 | 85 | 14 | 20 | 68 | 2 | 1.43 | 4 | M12 | 140 | 100 | 18 | 42 | 68 | 2 | 3.78 | 4 | M16
32 | 140 | 100 | 18 | 24 | 78 | 2 | 2.37 | 4 | M16 | 155 | 110 | 22 | 42 | 78 | 2 | 5.03 | 4 | M20
40 | 150 | 110 | 18 | 24 | 88 | 3 | 2.7 | 4 | M16 | 170 | 125 | 22 | 44 | 88 | 3 | 6.22 | 4 | M20
50 | 165 | 125 | 18 | 26 | 102 | 3 | 3.64 | 4 | M16 | 180 | 135 | 22 | 44 | 102 | 3 | 6.72 | 4 | M20
65 | 185 | 145 | 18 | 28 | 122 | 3 | 4.87 | 8 | M16 | 205 | 160 | 22 | 44 | 122 | 3 | 8.26 | 8 | M20
80 | 200 | 160 | 18 | 28 | 133 | 3 | 5.81 | 8 | M16 | 215 | 170 | 22 | 46 | 133 | 3 | 9.69 | 8 | M20
100 | 235 | 190 | 22 | 32 | 158 | 3 | 9.19 | 8 | M20 | 250 | 200 | 26 | 48 | 158 | 3 | 14.4 | 8 | M24
125 | 270 | 220 | 26 | 34 | 184 | 3 | 13.47 | 8 | M24 | 295 | 240 | 30 | 54 | 184 | 3 | 25.3 | 8 | M27
150 | 300 | 250 | 26 | 36 | 212 | 3 | 18 | 8 | M24 | 245 | 280 | 33 | 60 | 212 | 3 | 35.2 | 8 | M30
175 | 350 | 295 | 30 | 38 | 242 | 3 | 25.35 | 12 | M27 | 375 | 310 | 33 | 62 | 242 | 3 | 40.8 | 12 | M30
200 | 375 | 320 | 30 | 40 | 285 | 3 | 31.06 | 12 | M27 | 415 | 345 | 36 | 64 | 285 | 3 | 54.9 | 12 | M33
250 | 450 | 385 | 33 | 44 | 345 | 3 | 48.95 | 12 | M30 | 470 | 400 | 36 | 66 | 345 | 3 | 75.2 | 12 | M33
300 | 515 | 450 | 33 | 48 | 410 | 4 | 69.9 | 16 | M30 | 530 | 460 | 36 | 76 | 410 | 4 | 109 | 16 | M33
350 | 580 | 510 | 36 | 54 | 465 | 4 | 102.6 | 16 | M33 | 600 | 525 | 39 | 76 | 465 | 4 | 137 | 16 | M36
400 | 660 | 585 | 39 | 60 | 535 | 4 | 146.3 | 16 | M36 | 670 | 585 | 42 | 80 | 535 | 4 | 185 | 16 | M39
450 | 685 | 610 | 39 | 64 | 560 | 4 | 172 | 20 | M36 | 715 | 630 | 42 | 85 | 560 | 4 | 223 | 20 | M39
500 | 755 | 670 | 42 | 70 | 615 | 4 | 226.9 | 20 | M39 | 800 | 705 | 48 | 90 | 615 | 4 | 297 | 20 | M45

## 10,0-16,0
ЗАГЛУШКИ ФЛАНЦЕВЫЕ PN-87/H-74728
Условное давление 10,0 MПa | [9 empty] | Условное давление 16,0 MПa
Условный диаметр DN | Фланец | [6 empty] | Болт |  | Фланец | [6 empty] | Болт
| Dz | Do | do | g | упл. п-ть |  | масса | n | резьба | Dz | Do | do | g | упл. п-ть |  | масса | n | резьба
[5 empty] | D1 | f | kg | [6 empty] | D1 | f | kg
10 | 100 | 70 | 14 | 32 | 42 | 2 | 1.48 | 4 | M12 | 100 | 70 | 14 | 38 | 42 | 2 | 1.82 | 4 | M12
15 | 105 | 75 | 14 | 32 | 47 | 2 | 1.87 | 4 | M12 | 105 | 75 | 14 | 38 | 47 | 2 | 2.14 | 4 | M12
20 | 130 | 90 | 18 | 40 | 58 | 2 | 3.01 | 4 | M16 | 130 | 90 | 18 | 48 | 58 | 2 | 3.88 | 4 | M16
25 | 140 | 100 | 18 | 42 | 68 | 2 | 3.78 | 4 | M16 | 140 | 100 | 18 | 50 | 68 | 2 | 4.79 | 4 | M16
32 | 155 | 110 | 22 | 44 | 78 | 2 | 5.03 | 4 | M20 | 155 | 110 | 22 | 58 | 78 | 2 | 6.27 | 4 | M20
40 | 170 | 125 | 22 | 50 | 88 | 3 | 6.72 | 4 | M20 | 170 | 125 | 22 | 60 | 88 | 3 | 8.24 | 4 | M20
50 | 195 | 145 | 26 | 54 | 102 | 3 | 10.27 | 4 | M24 | 195 | 145 | 26 | 64 | 102 | 3 | 12.4 | 4 | M24
65 | 220 | 170 | 26 | 60 | 122 | 3 | 13.52 | 8 | M24 | 220 | 170 | 26 | 70 | 122 | 3 | 16.6 | 8 | M24
80 | 230 | 180 | 26 | 60 | 133 | 3 | 14.94 | 8 | M24 | 230 | 180 | 26 | 72 | 133 | 3 | 19.5 | 8 | M24
100 | 265 | 210 | 30 | 64 | 158 | 3 | 22.3 | 8 | M27 | 265 | 210 | 30 | 80 | 158 | 3 | 28.3 | 8 | M27
125 | 315 | 250 | 33 | 70 | 184 | 3 | 36.34 | 8 | M30 | 315 | 250 | 33 | 90 | 184 | 3 | 44.3 | 8 | M30
150 | 355 | 290 | 33 | 80 | 212 | 3 | 49.64 | 12 | M30 | 355 | 290 | 33 | 95 | 212 | 3 | 77.6 | 12 | M33
175 | 385 | 320 | 33 | 80 | 242 | 3 | 59.55 | 12 | M30 | 390 | 320 | 36 | 100 | 242 | 3 | 77.6 | 12 | M33
200 | 430 | 360 | 36 | 85 | 285 | 3 | 86.04 | 12 | M33 | 430 | 360 | 36 | 105 | 285 | 3 | 101 | 12 | M33
250 | 505 | 430 | 39 | 95 | 345 | 3 | 131.8 | 12 | M36 | 515 | 430 | 42 | 115 | 345 | 3 | 157 | 12 | M39
300 | 585 | 500 | 42 | 100 | 410 | 4 | 188.3 | 16 | M39 | 585 | 500 | 42 | 115 | 410 | 4 | 216 | 16 | M39
350 | 655 | 560 | 48 | 100 | 465 | 4 | 232 | 16 | M45 | - | - | - | - | - | - | - | - | -
400 | 715 | 620 | 48 | 105 | 535 | 4 | 296 | 16 | M45 | - | - | - | - | - | - | - | - | -
450 | 770 | 675 | 48 | 110 | 560 | 4 | 358 | 20 | M45 | - | - | - | - | - | - | - | - | -
500 | 870 | 760 | 56 | 115 | 615 | 4 | 476 | 20 | M52 | - | - | - | - | - | - | - | - | -

## Прим. (5)
ЗАГЛУШКИ ФЛАНЦЕВЫЕ PN-87/H-74728
Уплотнительная поверхность фланцевых заглушек : | Что указывать при заказе:
- типовая конструкция - с выступом формы z по PN-85/H-74307. | - фланецевая заглушка;
- исполнение уплотнительной поверхности;
Фланцевые заглушки могут быть изготовлены из следующих материалов: | - условное давление;
- Сталь Ст3сп/пс - согласно ГОСТ; | - условный проход;
- Сталь 20 - согласно ГОСТ; | - марку стали;
- Сталь 09Г2С - согласно ГОСТ; | - стандарт: PN-87/H-74728.
- Сталь St3S - согласно польской нормы PN;
- Сталь С22.8 - согласно немецкой нормы DIN;
- Сталь RSt37.2 - согласно немецкой нормы DIN;
- Сталь 18G2А - согласно польской нормы PN;
- Сталь А105 - согласно американского стандарта ASTM.
Пример условного обозначения фланцевой заглушки DN 200 мм для наружного диаметра трубы dz= 219,1 мм
на Ру 1 MПа, из стали St3S:
Фланец z-rt 1/200/219,1 - St3S PN-87/H-74728

## Ру 0,6-4,0 МПа
ЗАГЛУШКИ DIN 2527
Условное давление 0,6 МПа | [9 empty] | Условное давление 1,0 МПа
Номинальный диаметр DN | Фланец |  |  | d9 | кол-во отверстий | резьба | d2 | Масса, кг. |  | Фланец |  |  | d9 | кол-во отверстий | резьба | d2 | Масса, кг.
| D | b | k |  |  |  |  | форма В | форма Т | D | b | k |  |  |  |  | форма В | форма Т
10 | 75 | 12 | 50 | - | 4 | М10 | 11 | 0.38 | - | Для фланцев DN 10-175 принимаем размеры как для давления на 1,6 МПа
15 | 80 | 12 | 55 |  |  |  |  | 0.44
20 | 90 | 14 | 65 |  |  |  |  | 0.65
25 | 100 | 14 | 75 |  |  |  |  | 0.82
32 | 120 | 14 | 90 |  |  | М12 | 14 | 1.17
40 | 130 | 14 | 100 |  |  |  |  | 1.39
50 | 140 | 14 | 110 |  |  |  |  | 1.62
65 | 160 | 14 | 130 | 55 |  |  |  | 2.44 | 2.48
80 | 190 | 16 | 150 | 70 |  | М12 | 18 | 3.43 | 3.49
100 | 210 | 16 | 170 | 90 |  |  |  | 4.76 | 4.86
125 | 240 | 18 | 200 | 115 | 8 |  |  | 6.11 | 6.28
150 | 265 | 18 | 225 | 140 |  |  |  | 7.51 | 7.75
(175) | 295 | 20 | 255 | 165 |  |  |  | 10.4 | 10.7
200 | 320 | 20 | 280 | 190 |  |  |  | 12.3 | 12.7 | 340 | 24 | 295 | 190 | 8 | М20 | 22 | 16.5 | 16.9
250 | 375 | 22 | 335 | 235 | 12 |  |  | 18.3 | 19 | 395 | 26 | 350 | 235 | 12 |  |  | 24 | 24.7
300 | 440 | 22 | 395 | 285 |  | М20 | 22 | 25.3 | 26.3 | 445 | 26 | 400 | 285 |  |  |  | 30.9 | 31.9
350 | 490 | 22 | 445 | 330 |  |  |  | 31.6 | 32.9 | 505 | 26 | 460 | 330 | 16 |  |  | 40.6 | 41.9
400 | 540 | 22 | 495 | 380 | 16 |  |  | 38.4 | 40.2 | 565 | 26 | 515 | 380 |  | М24 | 26 | 49.4 | 51.2
500 | 645 | 24 | 600 | 475 | 20 |  |  | 60.4 | 63.2 | 670 | 28 | 620 | 475 | 20 |  |  | 75 | 77.8
Условное давление 1,6 МПа | [9 empty] | Условное давление 2,5 МПа
10 | 90 | 14 | 60 | - | 4 | М12 | 14 | 0.63 | - | Для фланцев DN 10-150 принимаем размеры как для давления на 4,0 МПа
15 | 95 | 14 | 65 |  |  |  |  | 0.72
20 | 105 | 16 | 75 |  |  |  |  | 1.01
25 | 115 | 16 | 85 |  |  |  |  | 1.23
32 | 140 | 16 | 100 |  |  | М16 | 18 | 1.8
40 | 150 | 16 | 110 |  |  |  |  | 2.09
50 | 165 | 18 | 125 |  |  |  |  | 2.88
65 | 185 | 18 | 145 | 55 |  |  |  | 3.66 | 3.7
80 | 200 | 20 | 160 | 70 | 8 |  |  | 4.77 | 4.83
100 | 220 | 20 | 180 | 90 |  |  |  | 5.65 | 5.75
125 | 250 | 22 | 210 | 115 |  |  |  | 8.42 | 8.59
150 | 285 | 22 | 240 | 140 |  | М20 | 22 | 10.4 | 10.6
(175) | 315 | 24 | 270 | 165 |  |  |  | 14 | 14.3 | 330 | 28 | 280 | 165 | 12 | М24 | 26 | 17.3 | 17.6
200 | 340 | 24 | 295 | 190 | 12 |  |  | 16.1 | 16.5 | 360 | 30 | 310 | 190 |  |  |  | 22.3 | 22.7
250 | 405 | 26 | 355 | 235 |  | М24 | 26 | 24.9 | 25.6 | 425 | 32 | 370 | 237 |  | М27 | 30 | 33.5 | 34.2
300 | 460 | 28 | 410 | 285 |  |  |  | 35.1 | 36.1 | 485 | 34 | 430 | 285 | 16 |  |  | 46.3 | 47.3
350 | 520 | 30 | 470 | 330 | 16 |  |  | 47.8 | 49.1 | 555 | 38 | 490 | 332 |  | М30 | 33 | 68 | 69.3
400 | 580 | 32 | 525 | 380 |  | М27 | 30 | 63.5 | 65.3 | 620 | 40 | 550 | 380 |  | М33 | 36 | 89.7 | 91.5
500 | 715 | 36 | 650 | 475 | 20 | М30 | 33 | 102 | 105 | 730 | 45 | 660 | 475 | 20 |  |  | 138 | 141
Условное давление 4,0 МПа
10 | 90 | 16 | 60 | - | 4 | М12 | 14 | 0.72 | -
15 | 95 | 16 | 65 |  |  |  |  | 0.81
20 | 105 | 18 | 75 |  |  |  |  | 1.24
25 | 115 | 18 | 85 |  |  |  |  | 1.38
32 | 140 | 18 | 100 |  |  | М16 | 18 | 2.03
40 | 150 | 18 | 110 |  |  |  |  | 2.35
50 | 165 | 20 | 125 |  |  |  |  | 3.2
65 | 185 | 22 | 145 | 55 | 8 |  |  | 4.29 | 4.33
80 | 200 | 24 | 160 | 70 |  |  |  | 5.88 | 5.94
100 | 235 | 24 | 190 | 90 |  | М20 | 22 | 7.54 | 7.64
125 | 270 | 26 | 220 | 115 |  | М24 | 26 | 10.8 | 11
150 | 300 | 28 | 250 | 140 |  |  |  | 14.5 | 14.7
(175) | 350 | 32 | 295 | 165 | 12 | М27 | 30 | 22.1 | 22.4
200 | 375 | 34 | 320 | 190 |  |  |  | 27.2 | 27.6
250 | 450 | 38 | 385 | 235 |  | М30 | 33 | 43.8 | 44.5
300 | 515 | 42 | 450 | 285 | 16 |  |  | 63.3 | 64.3
350 | 580 | 46 | 510 | 330 |  | М33 | 36 | 89.5 | 90.8
400 | 660 | 50 | 585 | 380 |  | М36 | 39 | 127 | 129
500 | 755 | 56 | 670 | 475 | 20 | М39 | 42 | 172 | 175

## Ру 6,3-10,0 МПа
ЗАГЛУШКИ DIN 2527
Условное давление 6,3 МПа | [11 empty] | Условное давление 10,0 МПа
Номинальный диаметр DN | Фланец |  |  | d3 | d4 | d9 | f | Болт |  |  | Масса, кг. | Номинальный диаметр DN | Фланец |  |  | d3 | d4 | d9 | f | Болт |  |  | Масса, кг.
| D | b | k |  |  |  |  | кол-во отверстий | резьба | d2 |  |  | D | b | k |  |  |  |  | кол-во отверстий | резьба | d2
10 по 40 | Для фланцев 10-50 принимаем размеры как для давления 10,0 МПа | [10 empty] | 10 | 100 | 20 | 70 | 32 | 40 | - | 2 | 4 | М12 | 14 | 1
[12 empty] | 15 | 105 | 20 | 75 | 34 | 45 | - | 2 | 4 | М12 | 14 | 1.22
[12 empty] | 25 | 140 | 24 | 100 | 52 | 68 | - | 2 | 4 | М16 | 18 | 2.65
[12 empty] | 32 | 155 | 24 | 110 | 62 | 78 | - | 2 | 4 | М20 | 22 | 3.24
[12 empty] | 40 | 170 | 26 | 125 | 70 | 88 | - | 3 | 4 | М20 | 22 | 4.09
50 | 180 | 26 | 135 | 82 | 102 | - | 3 | 4 | М20 | 22 | 4.51 | 50 | 195 | 28 | 145 | 90 | 102 | - | 3 | 4 | М24 | 26 | 5.84
65 | 205 | 26 | 160 | 98 | 122 | 45 | 3 | 8 | М20 | 22 | 5.71 | 65 | 220 | 30 | 170 | 108 | 122 | 45 | 3 | 8 | М24 | 26 | 8.03
80 | 215 | 28 | 170 | 112 | 138 | 60 | 3 | 8 | М20 | 22 | 6.92 | 80 | 230 | 32 | 180 | 120 | 138 | 60 | 3 | 8 | М24 | 26 | 9.43
100 | 250 | 30 | 200 | 138 | 162 | 80 | 3 | 8 | М24 | 26 | 10.1 | 100 | 265 | 36 | 210 | 150 | 162 | 80 | 3 | 8 | М27 | 30 | 14.3
125 | 295 | 34 | 240 | 168 | 188 | 105 | 3 | 8 | М27 | 30 | 16 | 125 | 315 | 40 | 250 | 180 | 188 | 105 | 3 | 8 | М30 | 33 | 22.66
150 | 345 | 36 | 280 | 202 | 218 | 130 | 3 | 8 | М30 | 33 | 23.5 | 150 | 355 | 44 | 290 | 210 | 218 | 130 | 3 | 12 | М30 | 33 | 31.8
(175) | 375 | 40 | 310 | 228 | 260 | 155 | 3 | 12 | М30 | 33 | 30.8 | (175) | 385 | 48 | 320 | 245 | 260 | 155 | 3 | 12 | М30 | 33 | 41.3
200 | 415 | 42 | 345 | 256 | 285 | 180 | 3 | 12 | М33 | 36 | 39.7 | 200 | 430 | 52 | 360 | 278 | 285 | 180 | 3 | 12 | М33 | 36 | 56.1
250 | 470 | 46 | 400 | 316 | 345 | 220 | 3 | 12 | М33 | 36 | 57.4 | 250 | 505 | 60 | 430 | 340 | 345 | 210 | 3 | 12 | М36 | 39 | 89.6
300 | 530 | 52 | 460 | 372 | 410 | 270 | 4 | 16 | М33 | 36 | 81 | 300 | 585 | 68 | 500 | 400 | 410 | 260 | 4 | 16 | М39 | 42 | 119
350 | 600 | 56 | 525 | 420 | 465 | 310 | 4 | 16 | М36 | 39 | 114 | 350 | 655 | 74 | 560 | 460 | 465 | 300 | 4 | 16 | М45 | 48 | 175
400 | 670 | 60 | 585 | 475 | 535 | 360 | 4 | 16 | М39 | 42 | 153
Уплотнительная поверхность фланцевых заглушек :
- типовая конструкция - с выступом формы С по DIN 2526.
Фланцевые заглушки могут быть изготовлены из следующих материалов:
- Сталь Ст3сп/пс - согласно ГОСТ;
- Сталь 20 - согласно ГОСТ;
- Сталь 09Г2С - согласно ГОСТ;
- Сталь С22.8 - согласно немецкой нормы DIN;
- Сталь RSt37-2 - согласно немецкой нормы DIN;
- Сталь 18G2А - согласно польской нормы PN;
- Сталь А105 - согласно американского стандарта ASTM
и других марок стали по DIN 17100.
Что указывать при заказе:
- фланец плоский;
- исполнение уплотнительной поверхности;
- условное давление, Py;
- условный проход, DN;
- марку стали;
- стандарт: PN-87/H-74731.
Пример условного обозначения фланцевой заглушки для условного диаметра трубы 250мм на PN 6кгс/см2
из стали С 22.8 : Фланец В 250 ND 6 DIN 2527-C 22.8

## СФИ
СФИ - СОЕДИНЕНИЕ ФЛАНЦЕВОЕ ИЗОЛИРУЮЩЕЕ
1 - фланец; 2 - изолирующая прокладка; 3 - изолирующая втулка; 4 - болт; 5 - гайка.
Наименование | Условный проход Ду, мм | Условное давление Ру, кгс/см. | Габаритные размеры DxdxL, не больше, мм | Масса, кг.
СФИ 1-20-6,0 | 20 | 6 | 90х26х360
СфИ 1-25-6,0 | 25 | 6 | 100х33х360
СФИ 1-32-6,0 | 32 | 6 | 120х39х360
СФИ 1-40-6,0 | 40 | 6 | 130х46х360
СФИ 1-50-6,0 | 50 | 6 | 140х59х360 | 4.2
СФИ 1-80-6,0 | 80 | 6 | 185х91х360 | 8
СФИ 1-100-6,0 | 100 | 6 | 205х116х360
СФИ 1-150-6,0 | 150 | 6 | 260х170х360
Техническое описание:
ИФС представляет собой прочноплотное соединение двух участков трубопровода, которое посредством электроизолирующей прокладки и втулок препятствует прохождению электрического тока вдоль трубопровода.

## Прокл. 1
ПРОКЛАДКИ ПЛОСКИЕ ЭЛАСТИЧНЫЕ ГОСТ 15180-86
Исполнения прокладок | Исполнения уплотнительных поверхностей по ГОСТ 12815-80 | Чертёж
А | 1
Б | 2; 3
В | 4; 5
Г | 8; 9
Д | 1; 5

## Прокл. 2
ПРОКЛАДКИ ПЛОСКИЕ ЭЛАСТИЧНЫЕ ГОСТ 15180-86
Исполнение прокладки | Условное давление Ру, МПа (кгс/см2) | Условный проход Dу, мм
А | 0,1; 0,25 (1; 2,5) | 10-3000
| 0,63 (6,3) | 10-2400
| 1,0 (10) | 10-2000
| 1,6 (16) | 10-1600
| 2,5 (25) | 10-1400
| 4,0 (40) | 10-1200
Б, В, Г | 0,1-4,0 (1,0-40) | 10-800
| 6,3 (63) | 10-600
| 10 (100) | 10-400
| 16 (160) | 15-300
Г | 20 (200) | 15-250
Д | 0,1-0,63 (1,0-6,3) | 40-800
| 1,0-4,0 (10-40) | 25-800
| 6,3 (63) | 25-600
| 10 (100) | 25-400
| 16 (160) | 25-300
| 20 (200) | 25-250
Марка материала : "Биконит", паронит, резина, картон, фторопласт-4 и композиционные материалы.
"Биконит" применяют в основном в виде прокладок различных размеров и конфигураций для уплотнения соединений оборудования, аппаратов, сосудов, трубопроводов, работающих в среде воды, пара, бензина, газа, дизельного топлива, минеральных масел и их смесей пр
Паронит ПБМ применяют в виде прокладок различных размеров и конфигураций для уплотнения плоских размеров неподвижных соединений типа "гладкие" ( с давлений среды не более 4 МПа), "шип-паз", "выступ-впадина", сосудов, аппаратов, насосов, арматуры трубопров
Фторопласт-4 предназначен для изготовления прокладок, обладающих высокими диэлектрическими свойствами,
стойкостью к сильным агрессивным средам и работающих при температуре до +260º С.

## Отв. ГОСТ 17375-83
ОТВОДЫ КРУТОИЗОГНУТЫЕ ГОСТ 17375-83
Условный проход Dy | Наружный диаметр Dn | L1 R | L2 | L3 | S | Условное давление Ру, МПа не более |  |  | Масса, кг, не более, отвода с углом
Транспортируемые вещества
[6 empty] | Неагрис-сивные | Среднеагрес-сивные | Пар и горячая вода | 90о | 60о | 45о
40 | 45 | 60 | 35 | 25 | 2,5 | 10,0 (100) | 2,5 (25) | 10,0 (100) | 0,3 | 0,2 | 0,2
[5 empty] | 4,0 | 10,0 (100)* | 10,0 (100) | 10,0 (100)* | 0,5 | 0,3 | 0,3
50 | 57 | 75 | 43 | 30 | 3,0 | 10,0 (100) | 4,0 (40) | 10,0 (100) | 0,5 | 0,3 | 0,3
|  | - | - | - | 5,0 | 10,0 (100)* | 10,0 (100) | 10,0 (100)* | 0,8 | 0,5 | 0,4
|  | (100) | (57) | (41) | (5,0) | 10,0 (100) | 10,0 (100) | 10,0 (100) | 1,1 | 0,7 | 0,6
65 | 76 | 100 | 57 | 41 | 3,5 | 10,0 (100) | 4,0 (40) | 10,0 (100) | 1,0 | 0,7 | 0,5
[5 empty] | 6,0 | 10,0 (100)* | 10,0 (100) | 10,0 (100)* | 1,7 | 1,1 | 0,9
80 | 89 | 120 | 69 | 50 | 3,5 | 10,0 (100) | 4,0 (40) | 6,3 (63) | 1,4 | 0,9 | 0,7
[5 empty] | 6,0 | 10,0 (100)* | 10,0 (100) | 10,0 (100) | 2,4 | 1,6 | 1,2
100 | 108 | 150 | 87 | 62 | 4,0 | 10,0 (100) | 4,0 (40) | 6,3 (63) | 2,5 | 1,7 | 1,3
[5 empty] | 6,0 | 10,0 (100)* | 10,0 (100) | 10,0 (100) | 3,8 | 2,5 | 1,9
[5 empty] | 8,0 | 10,0 (100)* | 10,0 (100)* | 10,0 (100)* | 4,7 | 3,1 | 2,4
| (114) |  |  |  | (6,0) | 10,0 (100) | 10,0 (100) | 10,0 (100) | 3,8 | 2,5 | 1,9
125 | 133 | 190 | 110 | 79 | 4,0 | 6,3 (63) | 4,0 (40) | 4,0 (40) | 3,8 | 2,5 | 1,9
[5 empty] | 5,0 | 10,0 (100) | 4,0 (40)* | 6,3 (63) | 4,8 | 3,2 | 2,4
[5 empty] | 8,0 | 10,0 (100)* | 10,0 (100) | 10,0 (100) | 8,2 | 5,5 | 4,1
[5 empty] | 10,0 | 10,0 (100)* | 10,0 (100)* | 10,0 (100)* | 10,3 | 6,9 | 5,2
150 | 159 | 225 | 130 | 93 | 4,5 | 6,3 (63) | 4,0 (40) | 4,0 (40) | 6,1 | 4,1 | 3,1
[5 empty] | 6,0 | 10,0 (100) | 6,3 (63) | 6,3 (63) | 8,4 | 5,6 | 4,2
[5 empty] | 8,0 | 10,0 (100)* | 10,0 (100) | 10,0 (100) | 10,5 | 7,0 | 5,3
[5 empty] | 10,0 | 10,0 (100)* | 10,0 (100)* | 10,0 (100)* | 13,1 | 8,7 | 6,6
| (168) |  |  |  | (6,0) | 10,0 (100) | 6,3 (63) | 6,3 (63) | 9,7 | 6,5 | 4,9
[5 empty] | (8,0) | 10,0 (100)* | 10,0 (100) | 10,0 (100) | 13,3 | 8,9 | 6,7
200 | 219 | 300 | 173 | 124 | 6,0 | 6,3 (63) | 4,0 (40) | 4,0 (40) | 14,9 | 10,0 | 7,5
[5 empty] | 8,0 | 10,0 (100) | 6,3 (63) | 6,3 (63) | 19,9 | 13,3 | 10,0
[5 empty] | 10,0 | 10,0 (100)* | 10,0 (100) | 10,0 (100) | 25,3 | 16,9 | 12,7
[5 empty] | 12,0 | 10,0 (100)* | 10,0 (100)* | 10,0 (100)* | 28,9 | 19,3 | 14,5
250 | 273 | 375 | 217 | 155 | 7,0 | 6,3 (63) | 4,0 (40) | 4,0 (40) | 30,8 | 20,5 | 15,4
[5 empty] | 10,0 | 10,0 (100) | 6,3 (63) | 6,3 (63) | 39,4 | 26,3 | 19,7
[5 empty] | 12,0 | 10,0 (100)* | 10,0 (100) | 10,0 (100) | 46,7 | 31,1 | 23,4
[5 empty] | 16,0 | 10,0 (100)* | 10,0 (100)* | 10,0 (100)* | 62,0 | 41,3 | 31,0
300 | 325 | 450 | 260 | 186 | 8,0 | 6,3 (63) | 4,0 (40) | 4,0 (40) | 43,9 | 29,3 | 22,0
[5 empty] | 10,0 | 8,0 (83) | 6,3 (63) | 6,3 (63) | 54,9 | 36,6 | 27,5
[5 empty] | 12,0 | 10,0 (100) | 8,0 (80) | 8,0 (80) | 65,9 | 43,9 | 33,0
[5 empty] | 16,0 | 10,0 (100)* | 10,0 (100) | 10,0 (100) | 87,3 | 58,2 | 43,7
350 | 377 | 525 | 303 | 217 | 10,0 | 6,3 (63) | 4,0 (40) | 4,0 (40) | 74,6 | 49,7 | 37,3
[5 empty] | 12,0 | 8,0 (80) | 6,3 (63) | 6,3 (63) | 89,0 | 59,3 | 44,5
[5 empty] | 16,0 | 10,0 (100) | 10,0 (100) | 8,0 (80) | 117,5 | 78,3 | 58,8
400 | 426 | 600 | 346 | 248 | 10,0 | 6,3 (63) | 4,0 (40) | 4,0 (40) | 121,0 | 80,7 | 60,5
[5 empty] | 12,0** | 8,0 (80) | 6,3 (63) | 6,3 (63) | 145,2 | 96,8 | 72,6
[5 empty] | 14,0 | 8,0 (80) | 6,3 (63) | 6,3 (63) | 169,4 | 112,9 | 84,7
[5 empty] | 16,0 | 10,0 (100) | 8,0 (80) | 8,0 (80) | 173,5 | 115,7 | 86,8

## ГОСТ 17375-83-1
ОТВОДЫ КРУТОИЗОГНУТЫЕ ГОСТ 17375-83
Условный проход Dy | Наружный диаметр Dn | L1 R | L2 | L3 | S | Условное давление Ру, МПа не более |  |  | Масса, кг, не более, отвода с углом
Транспортируемые вещества
[6 empty] | Неагрис-сивные | Среднеагрес-сивные | Пар и горячая вода | 90о | 60о | 45о
500 | 530 | 500 | 289 | 207 | 10,0 | 4,0 (40) | 2,5 (25) | 2,5 (25) | 120,0 | 80,0 | 60,0
[5 empty] | 12,0 | 4,0 (40)* | 4,0 (40) | 4,0 (40) | 130,0 | 86,7 | 65,0
[5 empty] | 16,0** | 8,0 (80) | 6,3 (63) | 6,3 (63) | 173,3 | 115,5 | 86,7
[5 empty] | 18,0 | 8,0 (80) | 6,3 (63) | 6,3 (63) | 195,0 | 130,0 | 97,5
[5 empty] | 20,0** | 10,0 (100) | 8,0 (80) | 8,0 (80) | 216,7 | 144,5 | 108,4
600 | 630 | 600 | 345 | 248 | 10,0 | 2,5 (25) | 2,5 (25) | 2,5 (25) | 163,5 | 109,0 | 81,8
[5 empty] | 12,0 | 4,0 (40) | 2,5 (25)* | 2,5 (25) | 195,5 | 130,3 | 97,8
[5 empty] | 20,0** | 8,0 (80) | 6,3 (63) | 6,3 (63) | 325,8 | 217,2 | 162,9
Отводы крутоизогнутые могут быть изготовлены из следующих материалов:
- Сталь 20 - согласно ГОСТ;
- Сталь 10Г2 - согласно ГОСТ;
- Сталь 09Г2С - согласно ГОСТ.
Что необходимо указать при заказе:
- исполнение согласно ГОСТ;
- отводы крутоизогнутые;
- наружный диаметр отвода и толщину стенки;
- центральный угол и радиус изгиба;
- марку стали.
Пример условного обозначения отвода с углом 90º, Dн=159мм, s=6мм, из стали 20:
Отвод 90º 159х6 ГОСТ 17375-83
то же, из стали 09 Г2С:
Отвод 90º 159х6-09 Г2С ГОСТ 17375-83

## ГОСТ 30753
ОТВОДЫ КРУТОИЗОГНУТЫЕ ГОСТ 30753-2001 (ИСО 3419-81) типа 2D (R≈DN)
Таблица 1 - Отводы исполнения 1 | [5 empty] | Дата введения 2003-01-01
DN | D | T | F | C | B | масса отвода с θ=90°, кг.
50 | 60,3 | 4,0 | 51 | 102 | 81 | 0,44
|  | 5,6 |  |  |  | 0,60
65 | 76,1 | 5,0 | 63 | 127 | 102 | 0,87
|  | 7,1 |  |  |  | 1,20
80 | 88,9 | 5,6 | 76 | 152 | 121 | 1,40
|  | 8,0 |  |  |  | 1,90
100 | 114,3 | 6,3 | 102 | 203 | 159 | 2,60
|  | 8,8 |  |  |  | 3,60
125 | 139,7 | 6,3 | 127 | 254 | 197 | 4,10
|  | 10,0 |  |  |  | 6,40
150 | 168,3 | 7,1 | 152 | 305 | 237 | 6,70
|  | 11,0 |  |  |  | 10,00
200 | 219,1 | 8,0 | 203 | 406 | 313 | 13,00
|  | 12,5 |  |  |  | 20,00
250 | 273,0 | 10,,0 | 254 | 508 | 391 | 26,00
300 | 323,9 | 10,0 | 305 | 610 | 467 | 37,00
350 | 355,6 | 11,0 | 356 | 711 | 533 | 52,00
400 | 406,4 | 12,5 | 406 | 813 | 610 | 77,00
450 | 457,0 | - | 457 | 914 | 686 | -
500 | 508,0 | - | 508 | 1016 | 762 | -
600 | 610,0 | - | 610 | 1220 | 914 | -
Примечания
1 Масса приведена для справок
2 Отводы с θ=45° и θ=60° исполнения 1 не предусматриваются
θ =90°
θ =60°
θ =45°
θ =180°

## ГОСТ 30753-1
ОТВОДЫ КРУТОИЗОГНУТЫЕ ГОСТ 30753-2001 (ИСО 3419-81) типа 2D (R≈DN)
Таблица 2 - Отводы исполнения 2 | [7 empty] | Дата введения 2003-01-01
DN | D | T | F=R | W | H | C | B | масса отвода с θ=90°, кг.
50 | 57 | 4 | 50 | 29 | 21 | 100 | 79 | 0,4
|  | 5 | [5 empty] | 0,5
|  | 6 | [5 empty] | 0,6
65 | 76 | 5 | 65 | 37 | 27 | 130 | 103 | 0,9
|  | 6 | [5 empty] | 1,1
|  | 7 | [5 empty] | 1,2
80 | 89 | 5 | 80 | 46 | 33 | 160 | 125 | 1,3
|  | 6 | [5 empty] | 1,6
|  | 7 | [5 empty] | 1.8
|  | 8 | [5 empty] | 2.1
100 | 102 | 5 | 100 | 58 | 41 | 200 | 151 | 1.9
|  | 6 | [5 empty] | 2.3
|  | 8 | [5 empty] | 3
|  | 10 | [5 empty] | 3.7
| 108 | 5 |  |  |  |  | 154 | 2.1
|  | 6 | [5 empty] | 2.4
|  | 8 | [5 empty] | 3.1
|  | 10 | [5 empty] | 3.9
| 114 | 5 |  |  |  | 203 | 159 | 2.2
|  | 6 | [5 empty] | 2.5
|  | 8 | [5 empty] | 3.3
|  | 10 | [5 empty] | 4.1
125 | 133 | 5 | 125 | 72 | 52 | 250 | 192 | 3
|  | 6 | [5 empty] | 3.6
|  | 8 | [5 empty] | 4.9
|  | 10 | [5 empty] | 6.1
|  | 12 | [5 empty] | 7.3
150 | 159 | 5 | 150 | 87 | 62 | 300 | 230 | 4.5
|  | 6 | [5 empty] | 5.4
|  | 8 | [5 empty] | 7.1
|  | 10 | [5 empty] | 8.7
|  | 12 | [5 empty] | 11
|  | 14 | [5 empty] | 12
| 168 | 5 |  |  |  |  | 234 | 4.7
|  | 6 | [5 empty] | 5.6
|  | 8 | [5 empty] | 7.5
|  | 10 | [5 empty] | 9.4
|  | 12 | [5 empty] | 11
|  | 14 | [5 empty] | 13
200 | 219 | 7 | 200 | 115 | 83 | 400 | 310 | 12
|  | 8 | [5 empty] | 13
|  | 10 | [5 empty] | 16
|  | 12 | [5 empty] | 19
|  | 16 | [5 empty] | 25
|  | 18 | [5 empty] | 29
250 | 273 | 9 | 250 | 158 | 103 | 500 | 387 | 24
|  | 10 | [5 empty] | 26
|  | 12 | [5 empty] | 31
|  | 16 | [5 empty] | 42
|  | 18 | [5 empty] | 47
|  | 20 | [5 empty] | 52
|  | 22 | [5 empty] | 57
|  | 24 | [5 empty] | 60
300 | 325 | 9 | 300 | 173 | 124 | 600 | 463 | 34
|  | 10 | [5 empty] | 37
|  | 12 | [5 empty] | 45
|  | 14 | [5 empty] | 52
|  | 16 | [5 empty] | 59
|  | 18 | [5 empty] | 67
|  | 20 | [5 empty] | 74
|  | 22 | [5 empty] | 81
|  | 24 | [5 empty] | 89
|  | 26 | [5 empty] | 96
|  | 28 | [5 empty] | 102
θ =90°
θ =60°
θ =45°
θ =180°

## ГОСТ 30753-2
ОТВОДЫ КРУТОИЗОГНУТЫЕ ГОСТ 30753-2001 (ИСО 3419-81) типа 2D (R≈DN)
Продолжение таблицы 2 | [7 empty] | Дата введения 2003-01-01
DN | D | T | F=R | W | H | C | B | масса отвода с θ=90°, кг.
350 | 377 | 10 | 350 | 202 | 145 | 700 | 539 | 47
|  | 12 | [5 empty] | 57
|  | 16 | [5 empty] | 76
|  | 18 | [5 empty] | 85
|  | 20 | [5 empty] | 94
|  | 24 | [5 empty] | 113
|  | 26 | [5 empty] | 122
|  | 30 | [5 empty] | 141
400 | 426 | 10 | 400 | 231 | 166 | 800 | 613 | 64
|  | 12 | [5 empty] | 77
|  | 16 | [5 empty] | 103
|  | 18 | [5 empty] | 116
|  | 22 | [5 empty] | 142
|  | 24 | [5 empty] | 155
|  | 26 | [5 empty] | 167
|  | 28 | [5 empty] | 180
|  | 32 | [5 empty] | 206
|  | 34 | [5 empty] | 219
|  | 36 | [5 empty] | 130
500 | 530 | 9 | 500 | 289 | 207 | 1000 | 765 | 92
|  | 10 | [5 empty] | 102
|  | 12 | [5 empty] | 122
|  | 14 | [5 empty] | 143
|  | 16 | [5 empty] | 161
|  | 18 | [5 empty] | 184
|  | 20 | [5 empty] | 204
|  | 22 | [5 empty] | 223
|  | 24 | [5 empty] | 243
|  | 26 | [5 empty] | 262
|  | 28 | [5 empty] | 282
|  | 30 | [5 empty] | 300
|  | 32 | [5 empty] | 320
|  | 34 | [5 empty] | 340
|  | 36 | [5 empty] | 365
600 | 630 | 9 | 600 | 346 | 248 | 1200 | 915 | 131
|  | 10 | [5 empty] | 146
|  | 12 | [5 empty] | 174
|  | 14 | [5 empty] | 200
|  | 16 | [5 empty] | 230
|  | 18 | [5 empty] | 261
|  | 20 | [5 empty] | 290
|  | 22 | [5 empty] | 319
|  | 24 | [5 empty] | 346
|  | 26 | [5 empty] | 371
|  | 28 | [5 empty] | 400
|  | 30 | [5 empty] | 428
|  | 32 | [5 empty] | 460
|  | 34 | [5 empty] | 489
|  | 36 | [5 empty] | 518
700 | 720 | 9 | 700 | 405 | 283 | 1400 | 1060 | 174
|  | 10 | [5 empty] | 193
|  | 12 | [5 empty] | 230
|  | 14 | [5 empty] | 268
|  | 16 | [5 empty] | 306
|  | 18 | [5 empty] | 343
|  | 20 | [5 empty] | 380
|  | 22 | [5 empty] | 416
|  | 24 | [5 empty] | 453
|  | 26 | [5 empty] | 489
|  | 28 | [5 empty] | 525
|  | 30 | [5 empty] | 561
|  | 32 | [5 empty] | 596
|  | 34 | [5 empty] | 632
|  | 36 | [5 empty] | 667
θ =90°
θ =60°
θ =45°
θ =180°

## ГОСТ 30753-3
ОТВОДЫ КРУТОИЗОГНУТЫЕ ГОСТ 30753-2001 (ИСО 3419-81) типа 2D (R≈DN)
Окончание таблицы 2 | [7 empty] | Дата введения 2003-01-01
2
DN | D | T | F=R | W | H | C | B | масса отвода с θ=90°, кг.
800 | 820 | 9 | 800 | 462 | 324 | 1600 | 1220 | 226
|  | 10 | [5 empty] | 251
|  | 12 | [5 empty] | 301
|  | 14 | [5 empty] | 350
|  | 16 | [5 empty] | 399
|  | 18 | [5 empty] | 447
|  | 20 | [5 empty] | 496
|  | 22 | [5 empty] | 544
|  | 24 | [5 empty] | 592
|  | 26 | [5 empty] | 640
|  | 28 | [5 empty] | 687
|  | 30 | [5 empty] | 734
|  | 32 | [5 empty] | 781
|  | 34 | [5 empty] | 828
|  | 36 | [5 empty] | 874
Примечания
1 Масса приведена для справок
2 Масса отводов с θ=60° и θ=45° соответственно в 1,5 и 2 раза меньше и отводов с θ=180° в раза больше указанной
Примеры условных обозначений:
- отвода с θ=90°, исполнения 1, D=168,3 мм, Т=11,0 мм из стали марки TS4:
Отвод 90-1-168,3х11-TS4 ГОСТ 30753-2001
- отвода с θ=45°, исполнения 2, D=219 мм, Т=8,0 мм, Тв=10 мм из стали марки 20:
Отвод 45-219х8/10 ГОСТ 30753-2001
- отвода с θ=90°, исполнения 2, D=89 мм, Т=5,0 мм из стали марки 09Г2С:
Отвод 90-89х5-09Г2С ГОСТ 30753-2001
то же, для трубопроводов, подконтрольных органам надзора:
Отвод П90-89х5-09Г2С ГОСТ 30753-2001
Что необходимо указать при заказе:
- исполнение согласно ГОСТ;
- отводы крутоизогнутые;
- наружный диаметр отвода и толщину стенки;
- центральный угол и радиус изгиба;
- марку стали.
θ =90°
θ =60°
θ =45°
θ =180°

## ГОСТ 17375
ОТВОДЫ КРУТОИЗОГНУТЫЕ ГОСТ 17375-2001 (ИСО 3419-81) типа 3D (R≈1,5 DN)
Таблица 1 - Отводы исполнения 1 | [8 empty] | Дата введения 2003-01-01
DN | D | T | F=R | H | C | B | масса, кг, отвода с θ.
[7 empty] | 45° | 90° | 180°
15 | 21,3 | 2,0 | 28 | 14 | 56 | 38 | 0,02 | 0,04 | 0,08
|  | 3,2 |  |  |  |  | 0,03 | 0,06 | 0,12
|  | 4,0 |  |  |  |  | 0,04 | 0,07 | 0,14
20 | 26,9 | 2,0 | 29 | 14 | 58 | 43 | 0,03 | 0,06 | 0,11
|  | 3,2 |  |  |  |  | 0,04 | 0,08 | 0,17
|  | 4,0 |  |  |  |  | 0,06 | 0,10 | 0,20
25 | 33,7 | 2,3 | 38 | 18 | 76 | 56 | 0,05 | 0,11 | 0,21
|  | 3,2 |  |  |  |  | 0,08 | 0,16 | 0,32
|  | 4,5 |  |  |  |  | 0,09 | 0,19 | 0,38
32 | 42,4 | 2,6 | 48 | 23 | 96 | 69 | 0,10 | 0,19 | 0,39
|  | 3,6 |  |  |  |  | 0,13 | 0,26 | 0,52
|  | 5,0 |  |  |  |  | 0,17 | 0,35 | 0,60
40 | 48,3 | 2,6 | 57 | 29 | 114 | 82 | 0,13 | 0,26 | 0,53
|  | 3,6 |  |  |  |  | 0,18 | 0,36 | 0,72
|  | 5,0 |  |  |  |  | 0,24 | 0,47 | 0,95
50 | 60,3 | 2,9 | 76 | 35 | 152 | 106 | 0,25 | 0,50 | 0,99
|  | 4,0 |  |  |  |  | 0,33 | 0,67 | 1,30
|  | 5,6 |  |  |  |  | 0,50 | 0,89 | 1,80
65 | 76,1 | 2,9 | 95 | 44 | 190 | 133 | 0,40 | 0,79 | 1,60
|  | 5,0 |  |  |  |  | 0,72 | 1,50 | 2,90
|  | 7,1 |  |  |  |  | 0,90 | 1,80 | 3,60
80 | 88,9 | 3,2 | 114 | 51 | 228 | 159 | 0,60 | 1,20 | 2,40
|  | 5,6 |  |  |  |  | 1,00 | 2,10 | 4,10
|  | 8,0 |  |  |  |  | 1,40 | 2,80 | 5,70
100 | 114,3 | 3,6 | 152 | 64 | 304 | 210 | 1,20 | 2,40 | 4,70
|  | 6,3 |  |  |  |  | 2,00 | 4,00 | 8,00
|  | 8,8 |  |  |  |  | 2,80 | 5,40 | 11,00
125 | 139,7 | 4,0 | 190 | 79 | 380 | 260 | 2,00 | 4,00 | 8,00
|  | 6,3 |  |  |  |  | 3,10 | 6,20 | 12,00
|  | 10,0 |  |  |  |  | 4,80 | 9,60 | 19,00
150 | 168,3 | 4,5 | 229 | 95 | 457 | 313 | 3,2 | 6,50 | 13,00
|  | 7,1 |  |  |  |  | 5,10 | 10,00 | 20,00
|  | 11,0 |  |  |  |  | 7,70 | 15,00 | 31,00
θ =90°
θ =60°
θ =45°
θ =180°

## ГОСТ 17375-1
ОТВОДЫ КРУТОИЗОГНУТЫЕ ГОСТ 17375-2001 (ИСО 3419-81) типа 3D (R≈1,5 DN)
Окончание таблицы 1 | [8 empty] | Дата введения 2003-01-01
DN | D | T | F=R | H | C | B | масса, кг, отвода с θ.
[7 empty] | 45° | 90° | 180°
200 | 219,1 | 6,3 | 305 | 127 | 610 | 414 | 8,00 | 16,00 | 32,00
|  | 8,0 |  |  |  |  | 9,90 | 20,00 | 40,00
|  | 12,5 |  |  |  |  | 14,00 | 31,00 | 61,00
250 | 273,0 | 6,3 | 381 | 159 | 762 | 518 | 12,00 | 25,00 | 50,00
|  | 10,0 |  |  |  |  | 19,00 | 39,00 | 78,00
300 | 323,9 | 7,1 | 457 | 190 | 914 | 619 | 20,00 | 40,00 | 80,00
|  | 10,0 |  |  |  |  | 28,00 | 56,00 | 111,00
350 | 355,6 | 8,0 | 533 | 222 | 1066 | 711 | 24,00 | 57,00 | 114,00
|  | 11,0 |  |  |  |  | 39,00 | 78,00 | 156,00
400 | 406,4 | 8,8 | 610 | 254 | 1220 | 813 | 41,00 | 82,00 | 165,00
|  | 12,5 |  |  |  |  | 58,00 | 117,00 | 234,00
450 | 457,0 | 10,0 | 686 | 286 | 1372 | 914 | 59,00 | 119,00 | 237,00
500 | 508,0 | 11,0 | 762 | 318 | 1524 | 1016 | 81,00 | 162,00 | 323,00
600 | 610,0 | 12,5 | 914 | 381 | 1828 | 1219 | 133,00 | 266,00 | 531,00
700 | 711,0 | - | 1067 | 444 | 2134 | 1422 | - | - | -
800 | 813,0 | - | 1219 | 507 | 2238 | - | - | - | -
900 | 914,0 | - | 1372 | 570 | 2744 | - | - | - | -
1000 | 1016,0 | - | 1524 | 634 | 3048 | - | - | - | -
Примечания
1 Масса приведена для справок
2 Отводы с θ=60° исполнения 1 не предусматриваются
θ =90°
θ =60°
θ =45°
θ =180°

## ГОСТ 17375-2
ОТВОДЫ КРУТОИЗОГНУТЫЕ ГОСТ 17375-2001 (ИСО 3419-81) типа 3D (R≈1,5 DN)
Таблица 2 - Отводы исполнения 2 | [8 empty] | Дата введения 2003-01-01
DN | D | T | F=R | W | H | C | B | масса отвода с θ=90°, кг.
25 | 32 | 2,0 | 38 | 22 | 18 | 76 | 56 | 0.1
|  | 2,5 | [5 empty] | 0.2
|  | 3,0 | [5 empty] | 0.2
|  | 3,5 | [5 empty] | 0.2
32 | 38 | 2,0 | 48 | 28 | 23 | 96 | 69 | 0.2
|  | 2,5 | [5 empty] | 0.2
|  | 3,0 | [5 empty] | 0.2
|  | 3,5 | [5 empty] | 0.3
|  | 4 | [5 empty] | 0.3
40 | 45 | 2.5 | 60 | 35 | 25 | 120 | 83 | 0.3
|  | 3 | [5 empty] | 0.3
|  | 3.5 | [5 empty] | 0.4
|  | 4 | [5 empty] | 0.4
|  | 5 | [5 empty] | 0.5
50 | 57 | 2.5 | 75 | 43 | 80 | 150 | 104 | 0.4
|  | 3 | [5 empty] | 0.5
|  | 3.5 | [5 empty] | 0.6
|  | 4 | [5 empty] | 0.7
|  | 4.5 | [5 empty] | 0.7
|  | 5 | [5 empty] | 0.8
|  | 5.5 | [5 empty] | 0.9
|  | 6 | [5 empty] | 1
65 | 76 | 3 | 100 | 57 | 41 | 200 | 138 | 0.8
|  | 3.5 | [5 empty] | 1
|  | 4 | [5 empty] | 1.1
|  | 4.5 | [5 empty] | 1.3
|  | 5 | [5 empty] | 1.4
|  | 5.5 | [5 empty] | 1.6
|  | 6 | [5 empty] | 1.7
|  | 7 | [5 empty] | 2
|  | 8 | [5 empty] | 2.2
80 | 89 | 3 | 120 | 69 | 50 | 240 | 135 | 1.2
|  | 3.5 | [5 empty] | 1.4
|  | 4 | [5 empty] | 1.5
|  | 4.5 | [5 empty] | 1.7
|  | 5 | [5 empty] | 1.9
|  | 5.5 | [5 empty] | 2.1
|  | 6 | [5 empty] | 2.3
|  | 7 | [5 empty] | 2.7
|  | 8 | [5 empty] | 3
100 | 102 | 3.5 | 150 | 87 | 62 | 300 | 201 | 2.1
|  | 4 | [5 empty] | 2.4
|  | 4.5 | [5 empty] | 2.6
|  | 5 | [5 empty] | 2.9
|  | 6 | [5 empty] | 3.4
|  | 7 | [5 empty] | 3.9
|  | 8 | [5 empty] | 4.5
|  | 9 | [5 empty] | 5
|  | 10 | [5 empty] | 5.5
| 108 | 3.5 |  |  |  |  | 204 | 2.2
|  | 4 | [5 empty] | 2.5
|  | 4.5 | [5 empty] | 2.8
|  | 5 | [5 empty] | 3.1
|  | 6 | [5 empty] | 3.6
|  | 7 | [5 empty] | 4.1
|  | 8 | [5 empty] | 4.7
|  | 9 | [5 empty] | 5.3
|  | 10 | [5 empty] | 5.8
| 114 | 3.5 |  |  |  |  | 207 | 2.2
|  | 4 | [5 empty] | 2.6
|  | 4.5 | [5 empty] | 2.9
|  | 5 | [5 empty] | 3.3
|  | 6 | [5 empty] | 3.8
|  | 7 | [5 empty] | 4.4
|  | 8 | [5 empty] | 5
|  | 9 | [5 empty] | 5.7
|  | 10 | [5 empty] | 6.1
θ =90°
θ =60°
θ =45°
θ =180°

## ГОСТ 17375-3
ОТВОДЫ КРУТОИЗОГНУТЫЕ ГОСТ 17375-2001 (ИСО 3419-81) типа 3D (R≈1,5 DN)
Продолжение таблицы 2 | [8 empty] | Дата введения 2003-01-01
DN | D | T | F=R | W | H | C | B | масса отвода с θ=90°, кг.
125 | 133 | 3.5 | 190 | 110 | 79 | 380 | 257 | 3.3
|  | 4 | [5 empty] | 3.8
|  | 4.5 | [5 empty] | 4.3
|  | 5 | [5 empty] | 4.8
|  | 6 | [5 empty] | 5.7
|  | 7 | [5 empty] | 6.5
|  | 8 | [5 empty] | 7.4
|  | 9 | [5 empty] | 8.2
|  | 10 | [5 empty] | 9.1
|  | 11 | [5 empty] | 10
|  | 12 | [5 empty] | 11
150 | 159 | 4 | 225 | 130 | 93 | 450 | 305 | 5.4
|  | 4.5 | [5 empty] | 6.1
|  | 5 | [5 empty] | 6.7
|  | 6 | [5 empty] | 8.1
|  | 7 | [5 empty] | 9.4
|  | 8 | [5 empty] | 11
|  | 9 | [5 empty] | 12
|  | 10 | [5 empty] | 13
|  | 11 | [5 empty] | 14
|  | 12 | [5 empty] | 16
|  | 13 | [5 empty] | 17
|  | 14 | [5 empty] | 18
| 168 | 4 | [5 empty] | 5.6
|  | 4.5 | [5 empty] | 6.4
|  | 5 | [5 empty] | 7.1
|  | 6 | [5 empty] | 8.5
|  | 7 | [5 empty] | 9.8
|  | 8 | [5 empty] | 11.2
|  | 9 | [5 empty] | 12.5
|  | 10 | [5 empty] | 14
|  | 11 | [5 empty] | 15
|  | 12 | [5 empty] | 16
|  | 13 | [5 empty] | 17.5
|  | 14 | [5 empty] | 19
200 | 219 | 5 | 300 | 173 | 124 | 600 | 410 | 13
|  | 6 | [5 empty] | 15
|  | 7 | [5 empty] | 17
|  | 8 | [5 empty] | 20
|  | 9 | [5 empty] | 22
|  | 10 | [5 empty] | 25
|  | 11 | [5 empty] | 27
|  | 12 | [5 empty] | 29
|  | 13 | [5 empty] | 32
|  | 14 | [5 empty] | 34
|  | 15 | [5 empty] | 37
|  | 16 | [5 empty] | 39
|  | 17 | [5 empty] | 42
|  | 18 | [5 empty] | 44
θ =90°
θ =60°
θ =45°
θ =180°

## ГОСТ 17375-4
ОТВОДЫ КРУТОИЗОГНУТЫЕ ГОСТ 17375-2001 (ИСО 3419-81) типа 3D (R≈1,5 DN)
Продолжение таблицы 2 | [8 empty] | Дата введения 2003-01-01
DN | D | T | F=R | W | H | C | B | масса отвода с θ=90°, кг.
250 | 273 | 6 | 375 | 217 | 155 | 750 | 512 | 23
|  | 7 | [5 empty] | 27
|  | 8 | [5 empty] | 31
|  | 9 | [5 empty] | 35
|  | 10 | [5 empty] | 39
|  | 11 | [5 empty] | 43
|  | 12 | [5 empty] | 46
|  | 13 | [5 empty] | 50
|  | 14 | [5 empty] | 54
|  | 15 | [5 empty] | 58
|  | 16 | [5 empty] | 61
|  | 17 | [5 empty] | 66
|  | 18 | [5 empty] | 70
|  | 20 | [5 empty] | 78
|  | 22 | [5 empty] | 85
300 | 325 | 7 | 450 | 260 | 186 | 900 | 613 | 39
|  | 8 | [5 empty] | 45
|  | 9 | [5 empty] | 50
|  | 10 | [5 empty] | 56
|  | 11 | [5 empty] | 61
|  | 12 | [5 empty] | 66
|  | 13 | [5 empty] | 72
|  | 14 | [5 empty] | 77
|  | 15 | [5 empty] | 82
|  | 16 | [5 empty] | 87
|  | 17 | [5 empty] | 92
|  | 18 | [5 empty] | 96
|  | 20 | [5 empty] | 107
|  | 22 | [5 empty] | 118
|  | 24 | [5 empty] | 130
|  | 26 | [5 empty] | 141
|  | 28 | [5 empty] | 150
350 | 377 | 9 | 525 | 303 | 217 | 1050 | 714 | 68
|  | 10 | [5 empty] | 75
|  | 11 | [5 empty] | 83
|  | 12 | [5 empty] | 90
|  | 13 | [5 empty] | 97
|  | 14 | [5 empty] | 104
|  | 15 | [5 empty] | 112
|  | 16 | [5 empty] | 119
|  | 18 | [5 empty] | 133
|  | 20 | [5 empty] | 147
|  | 22 | [5 empty] | 161
|  | 24 | [5 empty] | 175
|  | 26 | [5 empty] | 188
|  | 28 | [5 empty] | 201
|  | 30 | [5 empty] | 214
|  | 32 | [5 empty] | 228
400 | 426 | 8 | 600 | 346 | 248 | 1200 | 813 | 78
|  | 9 | [5 empty] | 87
|  | 10 | [5 empty] | 97
|  | 11 | [5 empty] | 107
|  | 12 | [5 empty] | 117
|  | 13 | [5 empty] | 126
|  | 14 | [5 empty] | 135
|  | 15 | [5 empty] | 145
|  | 16 | [5 empty] | 154
|  | 17 | [5 empty] | 164
|  | 18 | [5 empty] | 173
|  | 20 | [5 empty] | 192
|  | 22 | [5 empty] | 210
|  | 24 | [5 empty] | 230
|  | 26 | [5 empty] | 249
|  | 28 | [5 empty] | 268
|  | 30 | [5 empty] | 286
|  | 32 | [5 empty] | 306
|  | 34 | [5 empty] | 324
θ =90°
θ =60°
θ =45°
θ =180°

## ГОСТ 17375-5
ОТВОДЫ КРУТОИЗОГНУТЫЕ ГОСТ 17375-2001 (ИСО 3419-81) типа 3D (R≈1,5 DN)
Продолжение таблицы 2 | [8 empty] | Дата введения 2003-01-01
DN | D | T | F=R | W | H | C | B | масса отвода с θ=90°, кг.
500 | 530 | 9 | 750 | 433 | 310 | 1500 | 1015 | 138
|  | 10 | [5 empty] | 153
|  | 11 | [5 empty] | 168
|  | 12 | [5 empty] | 183
|  | 13 | [5 empty] | 198
|  | 14 | [5 empty] | 212
|  | 15 | [5 empty] | 227
|  | 16 | [5 empty] | 242
|  | 17 | [5 empty] | 256
|  | 18 | [5 empty] | 270
|  | 20 | [5 empty] | 298
|  | 22 | [5 empty] | 327
|  | 24 | [5 empty] | 356
|  | 26 | [5 empty] | 385
|  | 28 | [5 empty] | 413
|  | 30 | [5 empty] | 440
|  | 32 | [5 empty] | 467
|  | 34 | [5 empty] | 494
|  | 36 | [5 empty] | 520
600 | 630 | 9 | 900 | 519 | 373 | 1800 | 1215 | 198
|  | 10 | [5 empty] | 219
|  | 11 | [5 empty] | 245
|  | 12 | [5 empty] | 261
|  | 13 | [5 empty] | 282
|  | 14 | [5 empty] | 302
|  | 15 | [5 empty] | 324
|  | 16 | [5 empty] | 345
|  | 17 | [5 empty] | 366
|  | 18 | [5 empty] | 387
|  | 20 | [5 empty] | 429
|  | 22 | [5 empty] | 471
|  | 24 | [5 empty] | 513
|  | 26 | [5 empty] | 554
|  | 28 | [5 empty] | 595
|  | 30 | [5 empty] | 636
|  | 32 | [5 empty] | 678
700 | 720 | 9 | 1000 | 577 | 404 | 2000 | 1360 | 248
|  | 10 | [5 empty] | 275
|  | 11 | [5 empty] | 302
|  | 12 | [5 empty] | 329
|  | 13 | [5 empty] | 356
|  | 14 | [5 empty] | 383
|  | 15 | [5 empty] | 410
|  | 16 | [5 empty] | 436
|  | 17 | [5 empty] | 462
|  | 18 | [5 empty] | 489
|  | 20 | [5 empty] | 542
|  | 22 | [5 empty] | 595
|  | 24 | [5 empty] | 647
|  | 26 | [5 empty] | 698
|  | 28 | [5 empty] | 750
|  | 30 | [5 empty] | 801
|  | 32 | [5 empty] | 852
θ =90°
θ =60°
θ =45°
θ =180°

## ГОСТ 17375-6
ОТВОДЫ КРУТОИЗОГНУТЫЕ ГОСТ 17375-2001 (ИСО 3419-81) типа 3D (R≈1,5 DN)
Окончание таблицы 2 | [8 empty] | Дата введения 2003-01-01
DN | D | T | F=R | W | H | C | B | масса отвода с θ=90°, кг.
800 | 820 | 9 | 1200 | 693 | 485 | 2400 | 1610 | 339
|  | 10 | [5 empty] | 376
|  | 11 | [5 empty] | 413
|  | 12 | [5 empty] | 450
|  | 13 | [5 empty] | 487
|  | 14 | [5 empty] | 524
|  | 15 | [5 empty] | 561
|  | 16 | [5 empty] | 598
|  | 17 | [5 empty] | 636
|  | 18 | [5 empty] | 670
|  | 20 | [5 empty] | 743
|  | 22 | [5 empty] | 815
|  | 24 | [5 empty] | 887
|  | 26 | [5 empty] | 959
|  | 28 | [5 empty] | 1030
|  | 30 | [5 empty] | 1101
|  | 32 | [5 empty] | 1171
Примечания
1 Масса приведена для справок
2 Масса отводов с θ=60° и θ=45° соответственно в 1,5 и 2 раза меньше и отводов с θ=180° в 2 раза больше указанной
Примеры условных обозначений:
- отвода с θ=90°, исполнения 1, D=139,7 мм, Т=4,0 мм из стали марки TS4:
Отвод 90-1-139,7х4-TS4 ГОСТ 17375-2001
- отвода с θ=45°, исполнения 2, D=159 мм, Т=4,0 мм, Тв=6,0 мм из стали марки 20:
Отвод 45-159х4/6 ГОСТ 17375-2001
- отвода с θ=90°, исполнения 2, D=57 мм, Т=5,0 мм из стали марки 09Г2С:
Отвод 90-57х5-09Г2С ГОСТ 17375-2001
то же, для трубопроводов, подконтрольных органам надзора:
Отвод П90-57х5-09Г2С ГОСТ 17375-2001
Что необходимо указать при заказе:
- исполнение согласно ГОСТ;
- отводы крутоизогнутые;
- наружный диаметр отвода и толщину стенки;
- центральный угол и радиус изгиба;
- марку стали.
θ =90°
θ =60°
θ =45°
θ =180°

## DIN 2605
ОТВОДЫ DIN 2605-1
Диаметр номинальный | Диаметр наружный | Толщина стенки | Вид изгиба |  |  | Диаметр номинальный | Диаметр наружный | Толщина стенки | Вид изгиба
|  |  | 2d | 3d | 5d |  |  |  | 2d | 3d | 5d
DN | dz | s | масса для изгиба 90o |  |  | DN | dz | s | масса для изгиба 90o
мм |  |  | кг |  |  | мм |  |  | кг
15 | 21.3 | - | R=17,5 | R=28 | R=42,5 | 50 | 57 | - | R=52,5 | R=72 | R=127,5
|  |  | b=28 | b=38 | b=53 |  |  |  | b=81 | b=100 | b=156
|  | 2 | 0.03 | 0.04 | 0.07 |  |  | 2.9 | 0.32 | 0.44 | 0.78
|  | 2.3 | 0.03 | 0.05 | 0.07 |  |  | 3.2 | 0.35 | 0.48 | 0.85
|  | 2.6 | 0.04 | 0.05 | 0.08 |  |  | 3.6 | 0.39 | 0.54 | 0.95
|  | 2.9 | 0.04 | 0.06 | 0.09 |  |  | 4 | 0.43 | 0.59 | 1.05
20 | 26.9 | - | R=25 | R=29 | R=57,5 |  |  | 4.5 | 0.48 | 0.66 | 1.17
|  |  | b=39 | b=43 | b=71 |  |  | 5 | 0.53 | 0.73 | 1.29
|  | 2.3 | 0.06 | 0.06 | 0.13 |  |  | 5.6 | 0.59 | 0.81 | 1.42
|  | 2.6 | 0.06 | 0.07 | 0.14 |  |  | 6.3 | 0.65 | 0.89 | 1.58
|  | 2.9 | 0.06 | 0.08 | 0.16 |  | 60.3 | - | R=51 | R=76 | R=135
|  | 3.2 | 0.07 | 0.09 | 0.17 |  |  |  | b=81 | b=106 | b=165
25 | 33.7 | - | R=25 | R=38 | R=72,5 |  |  | 2.9 | 0.36 | 0.49 | 0.87
|  |  | b=42 | b=56 | b=90 |  |  | 3.2 | 0.39 | 0.54 | 0.96
|  | 2.6 | 0.1 | 0.12 | 0.23 |  |  | 3.6 | 0.44 | 0.6 | 1.07
|  | 2.9 | 0.11 | 0.13 | 0.25 |  |  | 4 | 0.48 | 0.67 | 1.17
|  | 3.2 | 0.12 | 0.15 | 0.28 |  |  | 4.5 | 0.54 | 0.74 | 1.32
|  | 3.6 | 0.13 | 0.16 | 0.31 |  |  | 5 | 0.59 | 0.82 | 1.45
32 | 38 | - | R=32,5 | R=45 | R=82,5 |  |  | 5.6 | 0.66 | 0.9 | 1.6
|  |  | b=52 | b=64 | b=101 |  |  | 6.3 | 0.73 | 1 | 1.78
|  | 2.6 | 0.12 | 0.16 | 0.3 | 65 | 76.1 | - | R=63 | R=95 | R=175
|  | 2.9 | 0.13 | 0.18 | 0.33 |  |  |  | b=102 | b=133 | b=213
|  | 3.2 | 0.14 | 0.2 | 0.36 |  |  | 2.9 | 0.58 | 0.78 | 1.44
|  | 3.6 | 0.16 | 0.22 | 0.4 |  |  | 3.2 | 0.64 | 0.86 | 1.58
| 42.4 | - | R=32 | R=48 | R=92,5 |  |  | 3.6 | 0.71 | 0.96 | 1.77
|  |  | b=53 | b=69 | b=114 |  |  | 4 | 0.78 | 1.06 | 1.96
|  | 2.6 | 0.15 | 0.19 | 0.37 |  |  | 4.5 | 0.88 | 1.19 | 2.19
|  | 2.9 | 0.17 | 0.21 | 0.41 |  |  | 5 | 0.97 | 1.31 | 2.41
|  | 3.2 | 0.18 | 0.23 | 0.45 |  |  | 5.6 | 1.07 | 1.46 | 2.68
|  | 3.6 | 0.21 | 0.26 | 0.5 |  |  | 6.3 | 1.19 | 1.62 | 2.98
|  | 4 | 0.23 | 0.29 | 0.55 | 80 | 88.9 | - | R=76 | R=114 | R=205
40 | 44.5 | - | R=40 | R=51 | R=97,5 |  |  |  | b=121 | b=159 | b=250
|  |  | b=62 | b=73 | b=130 |  |  | 3.2 | 0.88 | 1.22 | 2.18
|  | 2.6 | 0.17 | 0.22 | 0.41 |  |  | 3.6 | 0.96 | 1.36 | 2.44
|  | 2.9 | 0.19 | 0.24 | 0.46 |  |  | 4 | 1.09 | 1.51 | 2.7
|  | 3.2 | 0.21 | 0.26 | 0.5 |  |  | 4.5 | 1.22 | 1.69 | 3.02
|  | 3.6 | 0.23 | 0.29 | 0.56 |  |  | 5 | 1.34 | 1.86 | 3.33
|  | 4 | 0.25 | 0.32 | 0.61 |  |  | 5.6 | 1.49 | 2.07 | 3.71
| 48.3 | - | R=38 | R=57 | R=107,5 |  |  | 6.3 | 1.67 | 2.31 | 4.13
|  |  | b=62 | b=81 | b=132 |  |  | 7.1 | 1.86 | 2.58 | 4.61
|  | 2.6 | 0.2 | 0.26 | 0.5 |  |  | 8 | 2.07 | 2.87 | 5.14
|  | 2.9 | 0.22 | 0.29 | 0.55
|  | 3.2 | 0.24 | 0.32 | 0.6
|  | 3.6 | 0.27 | 0.36 | 0.67
|  | 4 | 0.29 | 0.39 | 0.74
|  | 4.5 | 0.33 | 0.44 | 0.82

## DIN 2605-1
ОТВОДЫ DIN 2605-1
Диаметр номинальный | Диаметр наружный | Толщина стенки | Вид изгиба |  |  | Диаметр номинальный | Диаметр наружный | Толщина стенки | Вид изгиба
|  |  | 2d | 3d | 5d |  |  |  | 2d | 3d | 5d
DN | dz | s | масса для изгиба 90o |  |  | DN | dz | s | масса для изгиба 90o
мм |  |  | кг |  |  | мм |  |  | кг
100 | 108 | - | R=100 | R=142,5 | R=252,5 | 250 | 273 | - | R=254 | R=381 | R=650
|  |  | b=154 | b=196 | b=306 |  |  |  | b=391 | b=518 | b=787
|  | 3.6 | 1.46 | 2.08 | 3.68 |  |  | 6.3 | 16.5 | 24.8 | 42.3
|  | 4 | 1.61 | 2.3 | 4.07 |  |  | 7.1 | 18.6 | 27.9 | 47.5
|  | 4.5 | 1.81 | 2.57 | 4.56 |  |  | 8 | 20.9 | 31.3 | 53.4
|  | 5 | 2 | 2.85 | 5.04 |  |  | 8.8 | 22.9 | 34.3 | 58.5
|  | 5.6 | 2.22 | 3.17 | 5.61 |  |  | 10 | 25.9 | 38.8 | 66.2
|  | 6.3 | 2.48 | 3.54 | 6.27 |  |  | 11 | 28.4 | 42.5 | 72.6
|  | 7.1 | 2.78 | 3.96 | 7.01 |  |  | 12.5 | 32 | 48.1 | 82
|  | 8 | 3.1 | 4.42 | 7.83 | 300 | 323.9 | - | R=305 | R=457 | R=775
| 114.3 | - | R=102 | R=152 | R=270 |  |  |  | b=467 | b=619 | b=937
|  |  | b=159 | b=210 | b=327 |  |  | 7.1 | 26.6 | 39.8 | 67.5
|  | 3.6 | 1.62 | 2.36 | 4.17 |  |  | 8 | 29.9 | 44.7 | 75.9
|  | 4 | 1.8 | 2.61 | 4.62 |  |  | 8.8 | 32.8 | 49.1 | 83.3
|  | 4.5 | 2.01 | 2.92 | 5.17 |  |  | 10 | 37.1 | 55.6 | 94.2
|  | 5 | 2.23 | 3.23 | 5.72 |  |  | 11 | 40.7 | 60.9 | 103
|  | 5.6 | 2.48 | 3.6 | 6.37 |  |  | 12.5 | 46 | 68.9 | 117
|  | 6.3 | 2.77 | 4.02 | 7.12 | 350 | 355.6 | - | R=356 | R=533 | R=850
|  | 7.1 | 3.1 | 4.5 | 7.96 |  |  |  | b=533 | b=711 | b=1028
|  | 8 | 3.46 | 5.03 | 8.9 |  |  | 8 | 38.2 | 57.5 | 91.6
125 | 133 | - | R=125 | R=181 | R=321,5 |  |  | 8.8 | 42 | 63.1 | 101
|  |  | b=192 | b=247 | b=379 |  |  | 10 | 47.5 | 71.4 | 114
|  | 4 | 2.5 | 3.62 | 6.25 |  |  | 11 | 52.1 | 78.3 | 125
|  | 4.5 | 2.8 | 4.06 | 7 |  |  | 12.5 | 59 | 88.6 | 141
|  | 5 | 3.1 | 4.49 | 7.75 |  |  | 14.2 | 66.7 | 100 | 160
|  | 5.6 | 3.46 | 5 | 8.64 | 400 | 406.4 | - | R=406 | R=610 | R=970
|  | 6.3 | 3.87 | 5.6 | 9.66 |  |  |  | b=610 | b=813 | b=1173
|  | 7.1 | 4.33 | 6.27 | 10.8 |  |  | 8 | 50.1 | 75.3 | 120
|  | 8 | 4.84 | 7.01 | 12.1 |  |  | 8.8 | 55.1 | 82.6 | 132
| 139.7 | - | R=127 | R=190 | R=330 |  |  | 10 | 62.4 | 93.6 | 149
|  |  | b=197 | b=260 | b=400 |  |  | 11 | 68.5 | 103 | 163
|  | 4 | 2.79 | 4.01 | 6.94 |  |  | 12.5 | 77.5 | 116 | 185
|  | 4.5 | 3.13 | 4.49 | 7.78 |  |  | 14.2 | 87.7 | 131 | 209
|  | 5 | 3.46 | 4.97 | 8.61 | 450 | 457 | - | R=457 | R=686 | R=1122
|  | 5.6 | 3.86 | 5.54 | 9.6 |  |  |  | b=686 | b=914 | b=1351
|  | 6.3 | 4.32 | 6.2 | 10.8 |  |  | 8 | 63.3 | 95.5 | 156
|  | 7.1 | 4.83 | 6.95 | 12 |  |  | 8.8 | 69.5 | 105 | 171
|  | 8 | 5.41 | 7.78 | 13.5 |  |  | 10 | 78.8 | 119 | 194
150 | 159 | - | R=150 | R=216 | R=375 |  |  | 11 | 86.5 | 130 | 213
|  |  | b=230 | b=294 | b=454 |  |  | 12.5 | 98 | 148 | 242
|  | 4.5 | 4.04 | 5.82 | 10.1 |  |  | 14.2 | 111 | 167 | 274
|  | 5 | 4.48 | 6.45 | 11.2 | 500 | 508 | - | R=508 | R=762 | R=1245
|  | 5.6 | 4.99 | 7.19 | 12.5 |  |  |  | b=762 | b=1016 | b=1499
|  | 6.3 | 5.59 | 8.05 | 14 |  |  | 8 | 78.2 | 118 | 193
|  | 7.1 | 6.27 | 9.03 | 15.7 |  |  | 8.8 | 85.9 | 130 | 212
|  | 8 | 7.02 | 10.1 | 17.6 |  |  | 10 | 97.4 | 147 | 240
|  | 8.8 | 7.68 | 11.1 | 19.2 |  |  | 11 | 107 | 161 | 264
|  | 10 | 8.66 | 12.5 | 21.7 |  |  | 12.5 | 121 | 183 | 299
| 168.3 | - | R=152 | R=229 | R=390 |  |  | 14.2 | 137 | 207 | 338
|  |  | b=237 | b=313 | b=474 | 600 | 610 | - | R=610 | R=914 | R=1525
|  | 4.5 | 4.43 | 6.53 | 11.1 |  |  |  | b=915 | b=1219 | b=1830
|  | 5 | 4.9 | 7.23 | 12.3 |  |  | 10 | 142 | 209 | 348
|  | 5.6 | 5.47 | 8.07 | 13.8 |  |  | 11 | 156 | 230 | 383
|  | 6.3 | 6.13 | 9.04 | 15.4 |  |  | 12.5 | 176 | 260 | 434
|  | 7.1 | 6.87 | 10.1 | 17.3 |  |  | 14.2 | 200 | 295 | 491
|  | 8 | 7.7 | 11.4 | 19.4 |  |  | 16 | 224 | 331 | 552
|  | 8.8 | 8.43 | 12.4 | 21.2 |  |  | 17.5 | 245 | 361 | 602
|  | 10 | 9.51 | 14 | 23.9 | 700 | 711 | - | R=711 | R=1067 | R=1778
200 | 219.1 | - | R=203 | R=305 | R=510 |  |  |  | b=1067 | b=1422 | b=2133
|  |  | b=313 | b=415 | b=620 |  |  | 10 | 190 | 285 | 475
|  | 6.3 | 10.9 | 15.8 | 26.5 |  |  | 11 | 209 | 313 | 521
|  | 7.1 | 12.3 | 17.8 | 29.7 |  |  | 12.5 | 237 | 355 | 592
|  | 8 | 13.7 | 20 | 33.4 |  |  | 14.2 | 268 | 403 | 671
|  | 8.8 | 15.1 | 21.9 | 36.6 |  |  | 16 | 302 | 452 | 754
|  | 10 | 17 | 24.7 | 41.3 |  |  | 17.5 | 329 | 494 | 823
|  | 11 | 18.6 | 27 | 45.2
|  | 12.5 | 21 | 30.5 | 51

## DIN 2605-2
ОТВОДЫ DIN 2605-1
Отводы могут быть изготовлены из следующих материалов: |  |  | Что необходимо указать при заказе:
- Cталь St37.0 - cогласно немецкой нормы DIN; |  |  | - исполнение согласно DIN;
- Сталь St35.81 - cогласно немецкой нормы DIN; |  |  | - отводы крутоизогнутые;
и других материалов по DIN 2609. |  |  | - наружный диаметр отвода и толщину стенки;
- центральный угол и радиус изгиба;
- марку стали.
Пример условного обозначения отвода с углом 90º, dz=159мм, s=6мм, из стали 20:
Отвод DIN 2605 -1- 90º- 3 -159х6-20

## Тр. DIN 2615
ТРОЙНИКИ DIN 2615
Номинальный диаметр DN1 | Наружный диаметр D1 | Толщина стенки |  |  |  |  | Номинальный диаметр DN2 | Наружный диаметр D2 | Толщина стенки |  |  |  |  | Размер
|  | g1 | [6 empty] | g2
|  | 1 | 2 | 3 | 4 | 5 |  |  | 1 | 2 | 3 | 4 | 5 | a | b
| мм | [6 empty] | мм
15 | 21.3 | 1.6 | - | 2 | 3.2 | 4 | 15 | 21.3 | 1.6 | - | 2 | 3.2 | 4 | 25 | 25
|  | 1.6 | - | 2 | 3.2 | - | 10 | 17.2 | 1.6 | - | 1.8 | 2.9 | -
|  | 1.6 | - | 2.3 | 3.2 | 4 | 20 | 26.9 | 1.6 | - | 2.3 | 3.2 | 4
20 | 26.9 | 1.6 | - | 2.3 | 3.2 | 4 | 15 | 21.3 | 1.6 | - | 2 | 3.2 | 4 | 29 | 29
|  | 1.6 | - | 2.3 | 3.2 | - | 10 | 17.2 | 1.6 | - | 1.8 | 2.9 | -
|  | 2 | - | 2.6 | 3.2 | 4 | 25 | 33.7 | 2 | - | 2.6 | 3.2 | 4
25 | 33.7 | 2 | - | 2.6 | 3.2 | 4 | 20 | 26.9 | 1.6 | - | 2.3 | 3.2 | 4 | 38 | 38
|  | 2 | - | 2.6 | 3.2 | 4 | 15 | 21.3 | 1.6 | - | 2 | 3.2 | 4
32 | 42.4 | 2 | - | 2.6 | 3.6 | 4 | 32 | 42.4 | 2 | - | 2.6 | 3.6 | 4 | 48 | 45
|  | 2 | - | 2.6 | 3.6 | 4 | 25 | 33.7 | 2 | - | 2.6 | 3.2 | 4
|  | 2 | - | 2.6 | 3.6 | 4 | 20 | 26.9 | 1.6 | - | 2.3 | 3.2 | 4
|  | 2 | - | 2.6 | 3.6 | 4 | 15 | 21.3 | 1.6 | - | 2 | 3.2 | 4
40 | 48.3 | 2 | - | 2.6 | 4 | 5 | 40 | 48.3 | 2 | - | 2.6 | 4 | 5 | 57 | 57
|  | 2 | - | 2.6 | 4 | 5 | 32 | 42.4 | 2 | - | 2.6 | 3.6 | 4
|  | 2 | - | 2.6 | 4 | 5 | 25 | 33.7 | 2 | - | 2.6 | 3.2 | 4
|  | 2 | - | 2.6 | 4 | 5 | 20 | 26.9 | 1.6 | - | 2.3 | 3.2 | 4
|  | 2 | - | 2.9 | 4.5 | 5.6 | 50 | 60.3 | 2 | - | 2.9 | 4.5 | 5.6 |  | 64
|  | 2 | - | 2.9 | 4.5 | 5.6 | 40 | 48.3 | 2 | - | 2.6 | 4 | 5 |  | 60
50 | 60.3 | 2 | - | 2.9 | 4.5 | 5.6 | 32 | 42.4 | 2 | - | 2.6 | 3.6 | 4 | 64 | 57
|  | 2 | - | 2.9 | 4.5 | 5.6 | 25 | 33.7 | 2 | - | 2.6 | 3.2 | 4 |  | 51
|  | 2 | - | 2.9 | 4.5 | 5.6 | 20 | 26.9 | 1.6 | - | 2.3 | 3.2 | 4 |  | 44
|  | 2.3 | - | 2.9 | 5 | 7.1 | 65 | 76.1 | 2.3 | - | 2.9 | 5 | 7.1 |  | 76
|  | 2.3 | - | 2.9 | 5 | 7.1 | 50 | 60.3 | 2 | - | 2.9 | 4.5 | 5.6 |  | 70
65 | 76.1 | 2.3 | - | 2.9 | 5 | 7.1 | 40 | 48.3 | 2 | - | 2.6 | 4 | 5 | 76 | 67
|  | 2.3 | - | 2.9 | 5 | 7.1 | 32 | 42.4 | 2 | - | 2.6 | 3.6 | 4 |  | 64
|  | 2.3 | - | 2.9 | 5 | 7.1 | 25 | 33.7 | 2 | - | 2.6 | 3.2 | 4 |  | 57
|  | 2.3 | - | 3.2 | 5.6 | 8 | 80 | 88.9 | 2.3 | - | 3.2 | 5.6 | 8 |  | 86
|  | 2.3 | - | 3.2 | 5.6 | 8 | 65 | 76.1 | 2.3 | - | 2.9 | 5 | 7.1 |  | 83
80 | 88.9 | 2.3 | - | 3.2 | 5.6 | 8 | 50 | 60.3 | 2 | - | 2.9 | 4.5 | 5.6 | 86 | 76
|  | 2.3 | - | 3.2 | 5.6 | 8 | 40 | 48.3 | 2 | - | 2.6 | 4 | 5 |  | 73
|  | 2.3 | - | 3.2 | 5.6 | 8 | 32 | 42.4 | 2 | - | 2.6 | 3.6 | 4 |  | 70
|  | 2.6 | - | 3.6 | 6.3 | 8.8 | 100 | 114.3 | 2.6 | - | 3.6 | 6.3 | 8.8 |  | 105
|  | 2.6 | - | 3.6 | 6.3 | 8.8 | 80 | 88.9 | 2.3 | - | 3.2 | 5.6 | 8 |  | 98
100 | 114.3 | 2.6 | - | 3.6 | 6.3 | 8.8 | 65 | 76.1 | 2.3 | - | 2.9 | 5 | 7.1 | 105 | 95
|  | 2.6 | - | 3.6 | 6.3 | 8.8 | 50 | 60.3 | 2 | - | 2.9 | 4.5 | 5.6 |  | 89
|  | 2.6 | - | 3.6 | 6.3 | 8.8 | 40 | 48.3 | 2 | - | 2.6 | 4 | 5 |  | 86
|  | 2.6 | - | 4 | 6.3 | 10 | 125 | 139.7 | 2.6 | - | 4 | 6.3 | 10 |  | 124
|  | 2.6 | - | 4 | 6.3 | 10 | 100 | 114.3 | 2.6 | - | 3.6 | 6.3 | 8.8 |  | 117
125 | 139.7 | 2.6 | - | 4 | 6.3 | 10 | 80 | 88.9 | 2.3 | - | 3.2 | 5.6 | 8 | 124 | 111
|  | 2.6 | - | 4 | 6.3 | 10 | 65 | 76.1 | 2.3 | - | 2.9 | 5 | 7.1 |  | 108
|  | 2.6 | - | 4 | 6.3 | 10 | 50 | 60.3 | 2 | - | 2.9 | 4.5 | 5.6 |  | 105
|  | 2.6 | 4 | 4.5 | 7.1 | 11 | 150 | 168.3 | 2.6 | 4 | 4.5 | 7.1 | 11 |  | 143
|  | 2.6 | - | 4.5 | 7.1 | 11 | 125 | 139.7 | 2.6 | - | 4 | 6.3 | 10 |  | 137
150 | 168.3 | 2.6 | - | 4.5 | 7.1 | 11 | 100 | 114.3 | 2.6 | - | 3.6 | 6.3 | 8.8 | 143 | 130
|  | 2.6 | - | 4.5 | 7.1 | 11 | 80 | 88.9 | 2.3 | - | 3.2 | 5.6 | 8 |  | 124
|  | 2.6 | - | 4.5 | 7.1 | 11 | 65 | 76.1 | 2.3 | - | 2.9 | 5 | 7.1 |  | 121

## DIN 2615-1
ТРОЙНИКИ DIN 2615
Номинальный диаметр DN1 | Наружный диаметр D1 | Толщина стенки |  |  |  |  | Номинальный диаметр DN2 | Наружный диаметр D2 | Толщина стенки |  |  |  |  | Размер
|  | g1 | [6 empty] | g2
|  | 1 | 2 | 3 | 4 | 5 |  |  | 1 | 2 | 3 | 4 | 5 | a | b
| мм | [6 empty] | мм
|  | 2.9 | 4.5 | 6.3 | 8 | 12.5 | 200 | 219.1 | 2.9 | 4.5 | 6.3 | 8 | 12.5 |  | 178
|  | 2.9 | 4.5 | 6.3 | 8 | 12.5 | 150 | 168.3 | 2.6 | 4 | 4.5 | 7.1 | 11 |  | 168
200 | 219.1 | 2.9 | - | 6.3 | 8 | 12.5 | 125 | 139.7 | 2.6 | - | 4 | 6.3 | 10 | 178 | 162
|  | 2.9 | - | 6.3 | 8 | 12.5 | 100 | 114.3 | 2.6 | - | 3.6 | 6.3 | 8.8 |  | 156
|  | 2.9 | - | 6.3 | 8 | 12.5 | 80 | 88.9 | 2.3 | - | 3.2 | 5.6 | 8 |  | 152
|  | 2.9 | 5 | 6.3 | 8.8 | 14.2 | 250 | 273 | 2.9 | 5 | 6.3 | 8.8 | 14.2 |  | 216
|  | 2.9 | 5 | 6.3 | 8.8 | 14.2 | 200 | 219.1 | 2.9 | 4.5 | 6.3 | 8 | 12.5 |  | 203
250 | 273 | 2.9 | 5 | 6.3 | 8.8 | 14.2 | 150 | 168.3 | 2.6 | 4 | 4.5 | 7.1 | 11 | 216 | 194
|  | 2.9 | - | 6.3 | 8.8 | 14.2 | 125 | 139.7 | 2.6 | - | 4 | 6.3 | 10 |  | 191
|  | 2.9 | - | 6.3 | 8.8 | 14.2 | 100 | 114.3 | 2.6 | - | 3.6 | 6.3 | 8.8 |  | 184
|  | 2.9 | 5.6 | 7.1 | 10 | 16 | 300 | 323.9 | 2.9 | 5.6 | 7.1 | 10 | 16 |  | 254
|  | 2.9 | 5.6 | 7.1 | 10 | 16 | 250 | 273 | 2.9 | 5 | 6.3 | 8.8 | 14.2 |  | 241
300 | 323.9 | 2.9 | 5.6 | 7.1 | 10 | 16 | 200 | 219.1 | 2.9 | 4.5 | 6.3 | 8 | 12.5 | 254 | 229
|  | 2.9 | 5.6 | 7.1 | 10 | 16 | 150 | 168.3 | 2.9 | 4 | 4.5 | 7.1 | 11 |  | 219
|  | 2.9 | - | 7.1 | 10 | 16 | 125 | 139.7 | 2.9 | - | 4 | 6.3 | 10 |  | 216

## ГОСТ 17376-83
ТРОЙНИКИ ГОСТ 17376-83
Условный проход |  | Наружный диаметр |  | L | Н | S | S1 | r**, не более | Условное давление Ру, МПа не более |  |  | Масса, кг, не более
Dy | dy | Dn | dn | [5 empty] | Транспортируемые вещества
[9 empty] | Неагрис-сивные | Среднеагрес-сивные | Пар и горячая вода
40 | - | 45 | - | 40 | 40 | 2,5 | - | 12.5 | 10,0 (100) | 2,5 (25) | 6,3 (63) | 0,5
[6 empty] | 4,0 | - |  | 10,0 (100) | 10,0 (100) | 10,0 (100) | 0,7
50 | - | 57 | - | 50 | 45 | 3,0 | - |  | 10,0 (100) | 4,0 (40) | 6,3 (63) | 0,8
[6 empty] | 5,0 | - |  | 100 (100)* | 10,0 (100) | 10,0 (100) | 1,0
| 40 |  | 45 |  |  | 3,0 | 2,5 |  | 10,0 (100) | 6,3 (63) | 6,3 (63) | 0,7
[6 empty] | 5,0 | 4,0 |  | 10,0 (100)* | 10,0 (100) | 10,0 (100) | 1,0
65 | - | 76 | - | 65 | 60 | 3,5 | - | 17 | 6,3 (63) | 4,0 (40) | 4,0 (40) | 1,5
[6 empty] | 6,0 | - |  | 10,0 (100) | 10,0 (100) | 10,0 (100) | 2,3
| 50 |  | 57 |  |  | 3,5 | 3,0 |  | 6,3 (63) | 4,0 (40) | 4,0 (40) | 1,6
[6 empty] | 6,0 | 5,0 |  | 10,0 (100) | 10,0 (100) | 10,0 (100) | 2,4
| 40 |  | 45 |  |  | 3,5 | 2,5 |  | 6,3 (63) | 4,0 (40) | 4,0 (40) | 1,5
[6 empty] | 6,0 | 4,0 |  | 10,0 (100) | 10,0 (100) | 10,0 (100) | 2,3
80 | - | 89 | - | 80 | 70 | 3,5 | - |  | 6,3 (63) | 2,5 (25) | 4,0 (40) | 2,6
[6 empty] | 6,0 | - |  | 10,0 (100) | 10,0 (100) | 10,0 (100) | 3,7
| 65 |  | 76 |  |  | 3,5 | 3,5 |  | 6,3 (63) | 2,5 (25) | 4,0 (40) | 2,2
[6 empty] | 6,0 | 6,0 |  | 10,0 (100) | 10,0 (100) | 10,0 (100) | 3,2
| 50 |  | 57 |  |  | 3,5 | 3,0 |  | 6,3 (63) | 4,0 (40) | 4,0 (40) | 1,9
[6 empty] | 6,0 | 4,0 |  | 10,0 (100) | 10,0 (100) | 10,0 (100) | 2,8
100 | - | 108 | - | 100 | 80 | 4,0 | - | 20 | 6,3 (63) | 4,0 (40) | 4,0 (40) | 3,2
[6 empty] | 6,0 | - |  | 10,0 (100) | 6,3 (63) | 6,3 (63) | 5,5
[6 empty] | 8,0 | - |  | 10,0 (100)* | 10,0 (100) | 10,0 (100) | 7,3
| 80 |  | 89 |  |  | 4,0 | 4,0 |  | 6,30 (63) | 4,0 (40) | 4,0 (40) | 3,1
[6 empty] | 6,0 | 6,0 |  | 10,0 (100) | 6,3 (63) | 6,3 (63) | 4,7
[6 empty] | 8,0 | 8,0 |  | 10,0 (100)* | 10,0 (100) | 10,0 (100) | 6,3
| 65 |  | 76 |  |  | 4,0 | 3,5 |  | 6,3 (63) | 4,0 (40) | 4,0 (40) | 3,1
[6 empty] | 6,0 | 5,0 |  | 10,0 (100) | 6,3 (63) | 6,3 (63) | 4,5
[6 empty] | 8,0 | 8,0 |  | 10,0 (100)* | 10,0 (100) | 10,0 (100) | 6,0
125 | - | 133 | - | 110 | 95 | 4,0 | - |  | 6,3 (63) | 2,5 (25) | 2,5 (25) | 4,3
[6 empty] | 6,0 | - |  | 8,0 (80) | 6,3 (63) | 4,0 (40) | 7,0
[6 empty] | 8,0 | - |  | 10,0 (100) | 10,0 (100) | 10,0 (100) | 9,4
| 100 |  | 108 |  |  | 4,0 | 4,0 |  | 6,3 (63) | 2,5 (25) | 2,5 (25) | 4,1
[6 empty] | 6,0 | 5,0 |  | 8,0 (80) | 6,3 (63) | 4,0 (40) | 7,1
[6 empty] | 8,0 | 6,0 |  | 10,0 (100) | 10,0 (100) | 10,0 (100) | 9,4
| 80 |  | 89 |  |  | 4,0 | 3,5 |  | 6,3 (63) | 2,5 (25) | 2,5 (25) | 3,8
[6 empty] | 6,0 | 5,0 |  | 8,0 (80) | 6,3 (63) | 4,0 (40) | 7,2
[6 empty] | 8,0 | 6,0 |  | 10,0 (100) | 10,0 (100) | 10,0 (100) | 9,6
150 | - | 159 | - | 130 | 110 | 4,5 | - | 25 | 4,0 (40) | 2,5 (25) | 2,5 (25) | 6,5
[6 empty] | 6,0 | - |  | 6,3 (63) | 4,0 (40) | 4,0 (40) | 9,0
[6 empty] | 8,0 | - |  | 10,0 (100) | 8,0 (80) | 6,3 (63) | 11,9
| 125 |  | 133 |  |  | 4,5 | 4,0 |  | 4,0 (40) | 2,5 (25) | 2,5 (25) | 6,1
[6 empty] | 6,0 | 5,0 |  | 6,3 (63) | 4,0 (40) | 4,0 (40) | 9,3
[6 empty] | 8,0 | 6,0 |  | 10,0 (100) | 8,0 (80) | 6,3 (63) | 12,2
| 100 |  | 108 |  |  | 4,5 | 4 |  | 4,0 (40) | 2,5 (25) | 2,5 (25) | 6,0
[6 empty] | 6,0 | 4 |  | 6,3 (63) | 4,0 (40) | 4,0 (40) | 9,5
[6 empty] | 8,0 | 5 |  | 10,0 (100) | 8,0 (80) | 6,3 (63) | 14,2

## ГОСТ 17376-83-1
ТРОЙНИКИ ГОСТ 17376-83
Условный проход |  | Наружный диаметр |  | L | Н | S | S1 | r**, не более | Условное давление Ру, МПа не более |  |  | Масса, кг, не более
Dy | dy | Dn | dn | [5 empty] | Транспортируемые вещества
[9 empty] | Неагрис-сивные | Среднеагрес-сивные | Пар и горячая вода
200 | - | 219 | - | 160 | 140 | 6 | - | 25 | 4,0 (40) | 2,5 (25) | 2,5 (25) | 13,5
[6 empty] | 8,0 | - |  | 6,3 (63) | 4,0 (40) | 4,0 (40) | 16,4
[6 empty] | 10,0 | - |  | 10,0 (100) | 8,0 (80) | 6,3 (63) | 21,2
| 150 |  | 159 |  |  | 6 | 4,5 |  | 4,0 (40) | 2,5 (25) | 2,5 (25) | 13,2
[6 empty] | 8,0 | 6,0 |  | 6,3 (63) | 4,0 (40) | 4,0 (40) | 18,7
[6 empty] | 10,0 | 8,0 |  | 10,0 (100) | 8,0 (80) | 6,3 (63) | 20,3
| 125 |  | 133 |  |  | 6 | 4,0 |  | 4,0 (40) | 2,5 (25) | 2,5 (25) | 13,7
[6 empty] | 8,0 | 5,0 |  | 6,3 (63) | 4,0 (40) | 4,0 (40) | 20,0
[6 empty] | 10,0 | 8,0 |  | 10,0 (100) | 8,0 (80) | 6,3 (63) | 23,7
250 | - | 273 | - | 190 | 175 | 8 | - | 30 | 4,0 (40) | 4,0 (40) | 2,5 (25) | 31,3
[6 empty] | 10 | - |  | 6,3 (63) | 6,3 (63) | 4,0 (40) | 36,0
[6 empty] | 12 | - |  | 10,0 (100) | 10,0 (100) | 6,3 (63) | 40,9
| 200 |  | 219 |  |  | 8 | 6 |  | 6,3 (63) | 4,0 (40) | 2,5 (25) | 27,6
[6 empty] | 10 | 8 |  | 8,0 (80) | 6,3 (63) | 4,0 (40) | 32,9
[6 empty] | 12 | 10 |  | 10,0 (100) | 10,0 (100) | 6,3 (63) | 43,3
| 150 |  | 159 |  |  | 8 | 4.5 |  | 6,3 (63) | 4,0 (40) | 2,5 (25) | 23,1
[6 empty] | 10 | 6 |  | 8,0 (80) | 6,3 (63) | 4,0 (40) | 28,5
[6 empty] | 12 | 8 |  | 10,0 (100) | 10,0 (100) | 6,3 (63) | 44,8
300 | - | 325 | - | 220 | 200 | 8 | - |  | 4,0 (40) | 2,5 (25) | 2,5 (25) | 40,1
[6 empty] | 10 | - |  | 6,3 (63) | 6,3 (63) | 4,0 (40) | 46,0
[6 empty] | 12 | - |  | 10,0 (100) | 8,0 (80) | 6,3 (63) | 53,0
| 250 |  | 273 |  |  | 8 | 7 |  | 4,0 (40) | 4,0 (40) | 2,5 (25) | 35,6
[6 empty] | 10 | 10 |  | 6,3 (63) | 6,3 (63) | 4,0 (40) | 45,7
[6 empty] | 12 | 10 |  | 10,0 (100) | 8,0 (80) | 6,3 (63) | 55,9
| 200 |  | 219 |  |  | 8 | 6 |  | 4,0 (40) | 4,0 (40) | 2,5 (25) | 38,0
[6 empty] | 10 | 8 |  | 8,0 (80) | 6,3 (63) | 4,0 (40) | 45,2
[6 empty] | 12 | 8 |  | 10,0 (100) | 10,0 (100) | 6,3 (63) | 59,7
350 | - | 377 | - | 240 | 225 | 9 | - |  | 4,0 (40) | 2,5 (25) | 2,5 (25) | 53,5
[6 empty] | 12 | - |  | 10,0 (100) | 8,0 (80) | 6,3 (63) | 73,3
| 300 |  | 325 |  |  | 9 | 8 |  | 4,0 (40) | 4,0 (40) | 2,5 (25) | 53,9
[6 empty] | 12 | 10 |  | 10,0 (100) | 8,0 (80) | 6,3 (63) | 79,5
| 250 |  | 273 |  |  | 9 | 8 |  | 4,0 (40) | 4,0 (40) | 2,5 (25) | 55,5
[6 empty] | 12 | 10 |  | 10,0 (100) | 8,0 (80) | 6,3 (63) | 82,0
400 | - | 426 | - | 270 | 250 | 10 | - |  | 4,0 (40) | 4,0 (40) | 2,5 (25) | 75.5
[6 empty] | 16 | - |  | 10,0 (100) | 8,0 (80) | 4,0 (40) | 105.9
| 350 |  | 377 |  |  | 10 | 9 |  | 4,0 (40) | 4,0 (40) | 2,5 (25) | 67.7
[6 empty] | 16 | 12 |  | 10,0 (100) | 8,0 (80) | 4,0 (40) | 111
| 300 |  | 325 |  |  | 10 | 8 |  | 4,0 (40) | 4,0 (40) | 2,5 (25) | 70.7
[6 empty] | 16 | 10 |  | 10,0 (100) | 8,0 (80) | 4,0 (40) | 114.7
Тройники
- Согласно ГОСТ 17376-83; | [8 empty] | Что необходимо указать при заказе:
- Согласно немецкого стандарта DIN 2615-1; | [8 empty] | - исполнение согласно нормы;
- Cогласно американского стандарта ANSI B16.9. | [8 empty] | - тройник;
- внешний диаметр Dн/dн и толщину стенки s.
Тройники могут быть изготовлены из следующих материалов:
- Сталь 20 - согласно ГОСТ и польской нормы РN;
- Сталь 09Г2С - согласно ГОСТ;
- Сталь 10Г2 - согласно ГОСТ;
- Сталь St37.0 - согласно немецкой нормы DIN;
- Сталь St 35.8 - согласно немецкой нормы DIN;
и других материалов согласно американской нормы ASTM.
Пример условного обозначения равнопроходного тройника Dн=325 мм, s=10 мм из стали 20:
Тройник 325х10 ГОСТ 17376-83

## ГОСТ 17376-01
ТРОЙНИКИ ГОСТ 17376-2001 (ИСО 3419-81)
Таблица 1 - Тройники исполнения 1 | [6 empty] | Дата введения 2003-01-01
DN | D | Т | D1 | T1 | F | H | масса, кг.
15 | 21,3 | 2,0 | 21,3 | 2,0 | 25 | 25 | 0,19
|  | 3,2 |  | 3,2 |  |  | 0,30
|  | 4,0 |  | 4,0 |  |  | 0,38
20 | 26,9 | 2,0 |  | 2,0 | 29 | 29 | 0,26
|  | 3,2 |  | 3,2 |  |  | 0,42
|  | 4,0 |  | 4,0 |  |  | 0,52
|  | 2,3 | 26,9 | 2,0 |  |  | 0,23
|  | 3,2 |  | 3,2 |  |  | 0,37
|  | 4,5 |  | 4,0 |  |  | 0,46
25 | 33,7 | 2,3 | 21,3 | 2,0 | 38 | 38 | 0,25
|  | 3,2 |  | 3,2 |  |  | 0,35
|  | 4,5 |  | 4,0 |  |  | 0,40
|  | 2,3 | 26,9 | 2,0 |  |  | 0,25
|  | 3,2 |  | 3,2 |  |  | 0,35
|  | 4,5 |  | 4,0 |  |  | 0,40
|  | 2,3 | 33,7 | 2,3 |  |  | 0,40
|  | 3,2 |  | 3,2 |  |  | 0,64
|  | 4,5 |  | 4,5 |  |  | 0,80
32 | 42,4 | 2,6 | 21,3 | 2,0 | 48 | 48 | 0,79
|  | 3,6 |  | 3,2 |  |  | 1,10
|  | 5,0 |  | 4,0 |  |  | 1,50
|  | 2,6 | 26,9 | 2,0 |  |  | 0,79
|  | 3,6 |  | 3,2 |  |  | 1,10
|  | 5,0 |  | 4,0 |  |  | 1,50
|  | 2,6 | 33,7 | 2,3 |  |  | 0,79
|  | 3,6 |  | 3,2 |  |  | 1,10
|  | 5,0 |  | 4,0 |  |  | 1,50
|  | 2,6 | 42,4 | 2,6 |  |  | 0,79
|  | 3,6 |  | 3,6 |  |  | 1,10
|  | 5,0 |  | 5,0 |  |  | 1,50

## ГОСТ 17376-01-1
ТРОЙНИКИ ГОСТ 17376-2001 (ИСО 3419-81)
Продолжение таблицы 1 | [6 empty] | Дата введения 2003-01-01
DN | D | Т | D1 | T1 | F | H | масса, кг.
40 | 48,3 | 2,6 | 26,9 | 2,0 | 57 | 57 | 1,00
|  | 3,6 |  | 3,2 |  |  | 1,40
|  | 5,0 |  | 4,0 |  |  | 2,00
|  | 2,6 | 33,7 | 2,3 |  |  | 1,00
|  | 3,6 |  | 3,2 |  |  | 1,40
|  | 5,0 |  | 4,5 |  |  | 2,00
|  | 2,6 | 42,4 | 2,6 |  |  | 1,00
|  | 3,6 |  | 3,6 |  |  | 1,40
|  | 5,0 |  | 5,0 |  |  | 2,00
|  | 2,6 | 48,3 | 2,6 |  |  | 1,00
|  | 3,6 |  | 3,6 |  |  | 1,40
|  | 5,0 |  | 5,0 |  |  | 2,00
50 | 60,3 | 2,9 | 33,7 | 2,9 | 64 | 51 | 1,60
|  | 4,0 |  | 4,0 |  |  | 2,20
|  | 5,6 |  | 5,6 |  |  | 3,00
|  | 2,9 | 42,4 | 2,6 |  | 57 | 1,60
|  | 4,0 |  | 3,6 |  |  | 2,20
|  | 5,6 |  | 5,0 |  |  | 3,00
|  | 2,9 | 48,3 | 2,6 |  | 60 | 1,60
|  | 4,0 |  | 3,6 |  |  | 2,20
|  | 5,6 |  | 5,0 |  |  | 3,00
|  | 2,9 | 60,3 | 2,3 |  | 64 | 1,60
|  | 4,0 |  | 3,2 |  |  | 2,20
|  | 5,6 |  | 4,5 |  |  | 3,00
65 | 76,1 | 2,9 | 42,4 | 2,6 | 76 | 64 | 3,20
|  | 5,0 |  | 3,6 |  |  | 5,50
|  | 7,1 |  | 5,0 |  |  | 7,90
|  | 2,9 | 48,3 | 2,9 |  | 67 | 3,20
|  | 5,0 |  | 4,0 |  |  | 5,50
|  | 7,1 |  | 5,6 |  |  | 7,90
|  | 2,9 | 60,3 | 2,6 |  | 70 | 3,20
|  | 5,0 |  | 3,6 |  |  | 5,50
|  | 7,1 |  | 5,0 |  |  | 7,90
|  | 2,9 | 76,1 | 2,9 |  | 76 | 3,20
|  | 5,0 |  | 5,0 |  |  | 5,50
|  | 7,1 |  | 7,1 |  |  | 7,90
80 | 88,9 | 3,2 | 48,3 | 2,9 | 86 | 73 | 2,20
|  | 5,6 |  | 4,0 |  |  | 4,00
|  | 8,0 |  | 5,6 |  |  | 5,50
|  | 3,2 | 60,36 | 2,9 |  | 76 | 2,20
|  | 5,6 |  | 4,0 |  |  | 4,00
|  | 8,0 |  | 5,6 |  |  | 5,50
|  | 3,2 | 76,1 | 2,9 |  | 83 | 2,50
|  | 5,6 |  | 5,0 |  |  | 4,50
|  | 8,0 |  | 7,1 |  |  | 6,20
|  | 3,2 | 88,9 | 3,2 |  | 86 | 2,50
|  | 5,6 |  | 5,6 |  |  | 4,50
|  | 8,0 |  | 8,0 |  |  | 6,20

## ГОСТ 17376-01-2
ТРОЙНИКИ ГОСТ 17376-2001 (ИСО 3419-81)
Продолжение таблицы 1 | [6 empty] | Дата введения 2003-01-01
DN | D | Т | D1 | T1 | F | H | масса, кг.
100 | 114,3 | 3,6 | 60,3 | 2,7 | 105 | 89 | 3,80
|  | 6,3 |  | 4,0 |  |  | 6,70
|  | 8,8 |  | 5,6 |  |  | 10,00
|  | 3,6 | 76,1 | 2,9 |  | 95 | 4,50
|  | 6,3 |  | 5,0 |  |  | 7,80
|  | 8,8 |  | 7,1 |  |  | 10,0
|  | 3,6 | 88,9 | 3,2 |  | 98 | 4,50
|  | 6,3 |  | 5,6 |  |  | 7,80
|  | 8,8 |  | 8,0 |  |  | 10,00
|  | 3,6 | 114,3 | 3,6 |  | 105 | 4,50
|  | 6,3 |  | 6,3 |  |  | 7,80
|  | 8,8 |  | 8,8 |  |  | 10,00
125 | 139,7 | 4,0 | 76,1 | 2,9 | 124 | 108 | 3,40
|  | 6,3 |  | 5,0 |  |  | 5,30
|  | 10,0 |  | 7,1 |  |  | 16,00
|  | 4,0 | 88,9 | 3,2 |  | 111 | 3,40
|  | 6,3 |  | 5,6 |  |  | 5,30
|  | 10,0 |  | 8,0 |  |  | 16,00
|  | 4,0 | 114,3 | 3,6 |  | 117 | 3,40
|  | 6,3 |  | 6,3 |  |  | 5,30
|  | 10,0 |  | 8,8 |  |  | 16,00
|  | 4,0 | 139,7 | 4,0 |  | 124 | 3,40
|  | 6,3 |  | 6,3 |  |  | 5,30
|  | 10,0 |  | 10,0 |  |  | 16,00
150 | 168,3 | 4,5 | 88,9 | 3,2 | 143 | 124 | 9,40
|  | 7,1 |  | 5,6 |  |  | 16,00
|  | 11,0 |  | 8,0 |  |  | 24,00
|  | 4,5 | 114,3 | 3,6 |  | 130 | 9,40
|  | 7,1 |  | 6,3 |  |  | 16,00
|  | 11,0 |  | 8,8 |  |  | 24,00
|  | 4,5 | 139,7 | 4,0 |  | 137 | 9,40
|  | 7,1 |  | 6,3 |  |  | 16,00
|  | 11,0 |  | 10,0 |  |  | 24,00
|  | 4,5 | 168,3 | 4,5 |  | 143 | 9,40
|  | 7,1 |  | 7,1 |  |  | 16,00
|  | 11,0 |  | 11,0 |  |  | 24,00
200 | 219,1 | 6,3 | 114,3 | 3,6 | 178 | 156 | 16,00
|  | 8,0 |  | 6,3 |  |  | 20,00
|  | 12,5 |  | 8,8 |  |  | 43,00
|  | 6,3 | 139,7 | 4,0 |  | 162 | 16,00
|  | 8,0 |  | 6,3 |  |  | 20,00
|  | 12,5 |  | 10,0 |  |  | 43,00
|  | 6,3 | 168,3 | 4,5 |  | 168 | 16,00
|  | 8,0 |  | 7,1 |  |  | 20,00
|  | 12,5 |  | 11,0 |  |  | 43,00
|  | 6,3 | 219,1 | 6,3 |  | 178 | 23,00
|  | 8,0 |  | 8,0 |  |  | 29,00
|  | 12,5 |  | 12,5 |  |  | 44,00
250 | 273,0 | 6,3 | 139,7 | 4,0 | 216 | 191 | 33,0
|  | 10,0 |  | 6,3 |  |  | 52,0
|  | 6,3 | 168,3 | 4,5 |  | 194 | 33,0
|  | 10,0 |  | 7,1 |  |  | 52,0
|  | 6,3 | 219,1 | 6,3 |  | 203 | 33,0
|  | 10,0 |  | 7,1 |  |  | 52,0
|  | 6,3 | 273,0 | 6,3 |  | 216 | 33,0
|  | 10,0 |  | 10,0 |  |  | 52,0

## ГОСТ 17376-01-3
ТРОЙНИКИ ГОСТ 17376-2001 (ИСО 3419-81)
Окончание таблицы 1 | [6 empty] | Дата введения 2003-01-01
DN | D | Т | D1 | T1 | F | H | масса, кг.
300 | 323,9 | 7,1 | 168,3 | 4,5 | 254 | 219 | 47,00
|  | 10,0 |  | 7,1 |  |  | 66,00
|  | 7,1 | 219,0 | 6,3 |  | 229 | 47,00
|  | 10,0 |  | 8,0 |  |  | 66,00
|  | 7,1 | 273,0 | 6,3 |  | 241 | 47,00
|  | 10,0 |  | 8,0 |  |  | 66,00
|  | 7,1 | 323,9 | 7,1 |  | 254 | 54,00
|  | 10,0 |  | 10,0 |  |  | 77,00
350 | 355,6 | 8,0 | 219,1 | 6,3 | 279 | 248 | -
|  | 11,0 |  | 8,0
|  | 8,0 | 273,0 | 6,3 |  | 257
|  | 11,0 |  | 10,0
|  | 8,0 | 323,9 | 7,1 |  | 270
|  | 11,0 |  | 10,0
|  | 8,0 | 355,6 | 8,0 |  | 279 | 68,00
|  | 11,0 |  | 11,0 |  |  | 94,00
400 | 406,4 | 8,8 | 273,0 | 6,3 | 305 | 283 | -
|  | 12,5 |  | 10,0
|  | 8,8 | 323,9 | 7,1 |  | 295
|  | 12,5 |  | 10,0
|  | 8,8 | 355,6 | 8,0 |  | 305 | -
|  | 12,5 |  | 10,0
|  | 8,8 | 406,4 | 8,8 |  |  | 88,00
|  | 12,5 |  | 12,5 |  |  | 131,00
450 | 406.4 | 10 | 323.9 | 7.1 | 343 | 321 | -
|  |  | 355.6 | 8 |  | 330
|  |  | 355.6 | 11
|  |  | 406.4 | 8.8
|  |  | 457,0 | 10,0 |  | 343
500 | 508 | 11 | 355.6 | 8,0 | 381 | 356 | -
|  |  | 406.4 | 8,8
|  |  | 457,0 | 10,0 |  | 368
|  |  | 508,0 | 11,0 |  | 381
600 | 610 | 12.5 | 406,4 | 8,8 | 432 | 406
|  |  | 457,0 | 10,0 |  | 419
|  |  | 508,0 | 11,0 |  | 432
|  |  | 610,0 | 12,5
700 | 711 | - | 711 |  | 521 | 521
800 | 813 |  | 813 |  | 597 | 597
900 | 914 |  | 914 |  | 673 | 673
1000 | 1016 |  | 1016 |  | 749 | 749
Примечания - Масса приведена для справок.

## ГОСТ 17376-01-4
ТРОЙНИКИ ГОСТ 17376-2001 (ИСО 3419-81)
Таблица 2 - Тройники исполнения 2 | [7 empty] | Дата введения 2003-01-01
DN | D | T | D1 | T1 | F | H | r, не менее | Масса, кг
40 | 45 | 2.5 | - | - | 40 | 40 | 5 | 0,3
|  | 4 | [5 empty] | 0,4
|  | 5 | [5 empty] | 0,4
50 |  | 3 | 45 | 2.5 | 50 | 45 |  | 0,4
|  | 4 |  | 3 |  |  |  | 0,6
|  | 5 |  | 4 |  |  |  | 0,7
|  | 3 | - | - |  |  |  | 0,4
|  | 4 | [5 empty] | 0,6
|  | 5 | [5 empty] | 0,7
65 | 76 | 3.5 | 45 | 2.5 | 65 | 60 |  | 0,8
|  | 6 |  | 4 |  |  |  | 1,4
|  | 7 |  | 5 |  |  |  | 1,6
|  | 3.5 | 57 | 3 |  |  |  | 0,8
|  | 6 |  | 5 |  |  |  | 1,4
|  | 7 |  | 5.5 |  |  |  | 1,6
|  | 3.5 | - | - |  |  |  | 0,8
|  | 6 | [5 empty] | 1,4
|  | 7 | [5 empty] | 1,6
80 | 89 | 3.5 | 57 | 3 | 80 | 70 |  | 1,5
|  | 6 |  | 4 |  |  |  | 2,0
|  | 8 |  | 5.5 |  |  |  | 2,7
|  | 3.5 | 76 | 3.5 |  |  |  | 1,5
|  | 6 |  | 6 |  |  |  | 2,0
|  | 8 |  | 7 |  |  |  | 2,7
|  | 3.5 | - | - |  |  |  | 1,5
|  | 6 | [5 empty] | 2,0
|  | 8 | [5 empty] | 2,7
100 | 108 | 4 | 76 | 3.5 | 100 | 80 |  | 2,2
|  | 6 |  | 5 |  |  |  | 3,3
|  | 8 |  | 6 |  |  |  | 4,5
|  | 9 |  | 7 |  |  |  | 4,9
|  | 4 | 89 | 4 |  |  |  | 2,2
|  | 6 |  | 6 |  |  |  | 3,3
|  | 8 |  | 8 |  |  |  | 4,5
|  | 9 |  | 8 |  |  |  | 4,9
|  | 4 | - | - |  |  |  | 2,2
|  | 6 | [5 empty] | 3,3
|  | 8 | [5 empty] | 4,5
|  | 9 | [5 empty] | 4,9
125 | 133 | 4 | 89 | 3.5 | 110 | 95 | 6 | 2.9
|  | 6 |  | 5 |  |  |  | 4.1
|  | 8 |  | 6 |  |  |  | 5.9
|  | 10 |  | 8 |  |  |  | 6.8
|  | 12 |  | 9 |  |  |  | 8
|  | 4 | 108 | 4 |  |  |  | 2.9
|  | 6 |  | 5 |  |  |  | 4.1
|  | 8 |  | 6 |  |  |  | 5.9
|  | 10 |  | 9 |  |  |  | 6.8
|  | 12 |  | 10 |  |  |  | 8
|  | 4 | - | - |  |  |  | 2.9
|  | 6 | [5 empty] | 4.1
|  | 8 | [5 empty] | 5.9
|  | 10 | [5 empty] | 6.8
|  | 12 | [5 empty] | 8

## ГОСТ 17376-01-5
ТРОЙНИКИ ГОСТ 17376-2001 (ИСО 3419-81)
Продолжение таблицы 2 | [7 empty] | Дата введения 2003-01-01
DN | D | T | D1 | T1 | F | H | r, не менее | Масса, кг
150 | 159 | 4.5 | 108 | 4 | 130 | 110 | 8 | 4.8
|  | 6 |  | 5 |  |  |  | 6.6
|  | 8 |  | 6 |  |  |  | 9
|  | 10 |  | 9 |  |  |  | 10.1
|  | 12 |  | 10 |  |  |  | 12.2
|  | 4.5 | 133 | 4 |  |  |  | 4.8
|  | 6 |  | 5 |  |  |  | 6.6
|  | 8 |  | 6 |  |  |  | 9
|  | 10 |  | 10 |  |  |  | 10.1
|  | 12 |  | 12 |  |  |  | 12.2
|  | 4.5 | - | - |  |  |  | 4.8
|  | 6 | [5 empty] | 6.6
|  | 8 | [5 empty] | 9
|  | 10 | [5 empty] | 10.1
|  | 12 | [5 empty] | 12.2
200 | 219 | 6 | 133 | 5 | 160 | 140 | 10 | 10.2
|  | 8 |  | 6 |  |  |  | 13.8
|  | 10 |  | 8 |  |  |  | 16.8
|  | 12 |  | 10 |  |  |  | 19.9
|  | 16 |  | 16 |  |  |  | 26.6
|  | 6 | 159 | 6 |  |  |  | 10.2
|  | 8 |  | 6 |  |  |  | 13.8
|  | 10 |  | 8 |  |  |  | 16.8
|  | 12 |  | 11 |  |  |  | 19.9
|  | 16 |  | 12 |  |  |  | 26.6
|  | 6 | - | - |  |  |  | 10.2
|  | 8 | [5 empty] | 13.8
|  | 10 | [5 empty] | 16.8
|  | 12 | [5 empty] | 19.9
|  | 16 | [5 empty] | 26.6
250 | 273 | 7 | 159 | 4.5 | 190 | 175 | 12 | 18.4
|  | 10 |  | 6 |  |  |  | 26
|  | 12 |  | 8 |  |  |  | 31.2
|  | 16 |  | 11 |  |  |  | 41.6
|  | 18 |  | 12 |  |  |  | 46.8
|  | 7 | 219 | 6 |  |  |  | 18.4
|  | 10 |  | 8 |  |  |  | 26
|  | 12 |  | 10 |  |  |  | 31.2
|  | 16 |  | 12 |  |  |  | 41.6
|  | 18 |  | 16 |  |  |  | 46.8
|  | 7 | - | - |  |  |  | 18.4
|  | 10 | [5 empty] | 26
|  | 12 | [5 empty] | 31.2
|  | 16 | [5 empty] | 41.6
|  | 18 | [5 empty] | 46.8
350 | 377 | 10 | 273 | 7 | 240 | 225 | 15 | 46
|  | 12 |  | 10 |  |  |  | 55.2
|  | 16 |  | 12 |  |  |  | 73.6
|  | 20 |  | 16 |  |  |  | 92
|  | 10 | 325 | 8 |  |  |  | 46
|  | 12 |  | 10 |  |  |  | 55.2
|  | 16 |  | 16 |  |  |  | 73.6
|  | 20 |  | 18 |  |  |  | 92
|  | 10 | - | - |  |  |  | 46
|  | 12 | [5 empty] | 55.2
|  | 16 | [5 empty] | 73.6
|  | 20 | [5 empty] | 92

## ГОСТ 17376-01-6
ТРОЙНИКИ ГОСТ 17376-2001 (ИСО 3419-81)
Окончание таблицы 2 | [7 empty] | Дата введения 2003-01-01
DN | D | T | D1 | T1 | F | H | r, не менее | Масса, кг
400 | 426 | 10 | 325 | 8 | 270 | 250 | 18 | 55.5
|  | 12 |  | 10 |  |  |  | 66.6
|  | 16 |  | 12 |  |  |  | 88.8
|  | 18 |  | 16 |  |  |  | 100
|  | 10 | 377 | 10 |  |  |  | 55.5
|  | 12 |  | 12 |  |  |  | 66.6
|  | 16 |  | 16 |  |  |  | 88.8
|  | 18 |  | 18 |  |  |  | 100
|  | 10 | - | - |  |  |  | 55.5
|  | 12 | [5 empty] | 66.6
|  | 16 | [5 empty] | 88.8
|  | 18 | [5 empty] | 100
Примечания
1 Масса приведена для справок
2 Масса соответствует тройникам, изготовляемым из труб с размерами D и T гидроштамповкой. При изготовлении другими способами и (или) из других заготовок массу устанавливает изготовитель.
Примеры условных обозначений
- переходного тройника исполнения 1, D=60,3 мм, Т=2,9 мм, D1=48,3 мм, Т1=2,6 мм из стали марки TS9:
Тройник 1-60,3х2,9-48,3х2,6-TS ГОСТ 17376-2001
- равнопроходного тройника исполнения 2, D=76 мм, Т=7,0 мм из стали марки 20:
Тройник 76х7 ГОСТ 17376-2001
- то же, с Тв=10 мм, из стали 09Г2С для трубопроводов, подконтрольных органам надзора:
Тройник П76х7/10-09Г2С ГОСТ 17376-2001
Что необходимо указать при заказе:
- исполнение согласно нормы;
- тройник;
- внешний диаметр D/D1 и толщину стенки T.

## Пер. DIN 2616
ПЕРЕХОДЫ КОНЦЕНТРИЧЕСКИЕ DIN 2616
Условный проход DN | Наружный диаметр |  | L | g1 | g2 | масса, кг. | g1 | g2 | масса, кг. | g1 | g2 | масса, кг.
| Dz | dz
20х15 | 26.9 | 21.3 | 38 | 2.3 | 2 | 0.05 | 3.2 | 3.2 | 0.06 | 4 | 4 | 0.08
25х15 | 33.7 | 21.3 | 50 | 2.6 | 2 | 0.09 | 3.2 | 3.2 | 0.11 | 4 | 4 | 0.13
25х20 |  | 26.9 |  | 2.6 | 2.3 | 0.09 | 3.2 | 3.2 | 0.12 | 4 | 4 | 0.15
32х15 | 42.4 | 21.3 | 50 | 2.6 | 2 | 0.11 | 3.6 | 3.2 | 0.14 | 4 | 4 | 0.17
32х20 |  | 26.9 |  | 2.6 | 2.3 | 0.13 | 3.6 | 2.9 | 0.17 | 4 | 4 | 0.19
32х25 |  | 33.7 |  | 2.6 | 2.6 | 0.14 | 3.6 | 3.2 | 0.18 | 4 | 4 | 0.2
40х15 | 48.3 | 21.3 | 64 | 2.6 | 2 | 0.17 | 4 | 3.2 | 0.27 | 5 | 4 | 0.31
40х20 |  | 26.9 |  | 2.6 | 2.3 | 0.19 | 4 | 3.2 | 0.29 | 5 | 4 | 0.34
40х25 |  | 33.7 |  | 2.6 | 2.6 | 0.2 | 4 | 3.2 | 0.29 | 5 | 4 | 0.35
40х32 |  | 42.4 |  | 2.6 | 2.6 | 0.2 | 4 | 3.6 | 0.3 | 5 | 4 | 0.36
50х20 | 57 | 26.9 | 76 | 2.9 | 2.3 | 0.26 | - | - | - | - | - | -
50х25 |  | 33.7 |  | 2.9 | 2.6 | 0.26 | - | - | - | - | - | -
50х32 |  | 42.4 |  | 2.9 | 2.6 | 0.26 | - | - | - | - | - | -
50х40 |  | 48.3 |  | 2.9 | 2.6 | 0.26 | - | - | - | - | - | -
50х20 | 60.3 | 26.9 | 76 | 2.9 | 2.3 | 0.28 | 4.5 | 3.2 | 0.42 | 5.6 | 4 | 0.52
50х25 |  | 33.7 |  | 2.9 | 2.6 | 0.31 | 4.5 | 3.2 | 0.44 | 5.6 | 4 | 0.49
50х32 |  | 42.4 |  | 2.9 | 2.6 | 0.32 | 4.5 | 3.6 | 0.46 | 5.6 | 4 | 0.53
50х40 |  | 48.3 |  | 2.9 | 2.6 | 0.33 | 4.5 | 4 | 0.47 | 5.6 | 5 | 0.54
65х32 | 76.1 | 33.7 | 90 | 2.9 | 2.6 | 0.42 | 5 | 3.2 | 0.71 | 7.1 | 4 | 0.79
65х32 |  | 42.4 |  | 2.9 | 2.6 | 0.47 | 5 | 3.6 | 0.67 | 7.1 | 4 | 0.79
65х40 |  | 48.3 |  | 2.9 | 2.6 | 0.48 | 5 | 4 | 0.68 | 7.1 | 5 | 0.86
65х50 |  | 57 |  | 2.9 | 2.9 | 0.42
65х50 |  | 60.3 |  | 2.9 | 2.9 | 0.49 | 5 | 4.5 | 0.73 | 7.1 | 5.6 | 0.94
80х32 | 88.9 | 33.7 | 90 | 3.2 | 2.6 | 0.55 | 5.6 | 3.2 | 0.93 | 8 | 4 | 1.3
80х32 |  | 42.4 |  | 3.2 | 2.6 | 0.55 | 5.6 | 3.6 | 0.93 | 8 | 4 | 1.3
80х40 |  | 48.3 |  | 3.2 | 2.6 | 0.61 | 5.6 | 4 | 0.86 | 8 | 5 | 1.06
80х50 |  | 57 |  | 3.2 | 2.9 | 0.55 | - | - | - | - | - | -
80х50 |  | 60.3 |  | 3.2 | 2.9 | 0.62 | 5.6 | 4.5 | 0.91 | 8 | 5.6 | 1.18
80х65 |  | 76.1 |  | 3.2 | 2.9 | 0.63 | 5.6 | 5 | 0.98 | 8 | 7.1 | 1.29
100х40 | 108 | 48.3 | 100 | 3.6 | 2.6 | 0.85 | - | - | - | - | - | -
100х50 |  | 57 |  | 3.6 | 2.9 | 0.85 | - | - | - | - | - | -
100х50 |  | 60.3 |  | 3.6 | 2.9 | 0.85 | - | - | - | - | - | -
100х65 |  | 76.1 |  | 3.6 | 2.9 | 0.85 | - | - | - | - | - | -
100х80 |  | 88.9 |  | 3.6 | 3.2 | 0.85 | - | - | - | - | - | -
100х50 | 114.3 | 60.3 | 100 | 3.6 | 2.9 | 0.98 | 6.3 | 4.5 | 1.44 | 8.8 | 5.6 | 1.78
100х65 |  | 76.1 |  | 3.6 | 2.9 | 1 | 6.3 | 5 | 1.52 | 8.8 | 7.1 | 2.01
100х80 |  | 88.9 |  | 3.6 | 3.2 | 1.02 | 6.3 | 5.6 | 1.59 | 8.8 | 8 | 2.13
125х65 | 133 | 76.1 | 127 | 4 | 2.9 | 1.61 | - | - | - | - | - | -
125х80 |  | 88.9 |  | 4 | 3.2 | 1.61 | - | - | - | - | - | -
125х100 |  | 108 |  | 4 | 3.6 | 1.61 | - | - | - | - | - | -
125х100 |  | 114.3 |  | 4 | 3.6 | 1.61 | - | - | - | - | - | -
125х65 | 139.7 | 76.1 | 127 | 4 | 2.9 | 1.7 | 6.3 | 5 | 2.4 | 10 | 7.1 | 3.3
125х80 |  | 88.9 |  | 4 | 3.2 | 1.74 | 6.3 | 5.6 | 2.55 | 10 | 8 | 3.55
125х100 |  | 114.3 |  | 4 | 3.6 | 1.76 | 6.3 | 6.3 | 2.6 | 10 | 8.8 | 3.65

## DIN 2616-1
ПЕРЕХОДЫ КОНЦЕНТРИЧЕСКИЕ DIN 2616
Условный проход DN | Наружный диаметр |  | L | g1 | g2 | масса, кг. | П | g2 | масса, кг. | g1 | g2 | масса, кг.
| Dz | dz
150х65 | 159 | 76.1 | 140 | 4.5 | 2.9 | 2.39 | - | - | - | - | - | -
150х80 |  | 88.9 |  | 4.5 | 3.2 | 2.39 | - | - | - | - | - | -
150х100 |  | 108 |  | 4.5 | 3.6 | 2.39 | - | - | - | - | - | -
150х125 |  | 133 |  | 4.5 | 4 | 2.39 | - | - | - | - | - | -
150х80 | 168.3 | 88.9 | 140 | 4.5 | 3.2 | 2.7 | 7.1 | 5.6 | 3.63 | 11 | 8 | 5.04
150х100 |  | 114.3 |  | 4.5 | 3.6 | 2.82 | 7.1 | 6.3 | 3.72 | 11 | 8 | 5.45
150х125 |  | 139.7 |  | 4.5 | 4 | 2.94 | 7.1 | 6.3 | 3.93 | 11 | 10 | 5.72
200х100 | 219.1 | 114.3 | 152 | 6.3 | 3.6 | 5.03 | 8 | 6.3 | 5.95 | 12.5 | 8.8 | 8.44
200х125 |  | 139.7 |  | 6.3 | 4 | 5.12 | 8 | 6.3 | 6.08 | 12.5 | 10 | 8.85
200х150 |  | 168.3 |  | 6.3 | 4.5 | 5.18 | 8 | 7.1 | 6.31 | 12.5 | 11 | 9.26
250х125 | 273 | 139.7 | 178 | 6.3 | 4 | 7.4 | 8.8 | 6.3 | 10.2 | - | - | -
250х150 |  | 168.3 |  | 6.3 | 4.5 | 7.55 | 8.8 | 7.1 | 10.35 | - | - | -
250х200 |  | 219.1 |  | 6.3 | 6.3 | 7.7 | 8.8 | 8 | 10.7 | - | - | -
300х150 | 323.9 | 168.3 | 203 | 7.1 | 4.5 | 11.26 | 10 | 7.1 | 14.1 | - | - | -
300х200 |  | 219.1 |  | 7.1 | 6.3 | 11.55 | 10 | 8 | 14.6 | - | - | -
300х250 |  | 273 |  | 7.1 | 6.3 | 11.9 | 10 | 8.8 | 15.2 | - | - | -
350х200 | 355.6 | 219.1 | 330 | 8 | 6.3 | 22.6 | 11 | 8 | 34.9 | - | - | -
350х250 |  | 273 |  | 8 | 6.3 | 23 | 11 | 8.8 | 36.1 | - | - | -
350х300 |  | 323.9 |  | 8 | 7.1 | 23.4 | 11 | 10 | 37.7 | - | - | -
400х200 | 406.4 | 219.1 | 355 | 8.8 | 6.3 | 30.6 | 12.5 | 8 | 42.6 | - | - | -
400х250 |  | 273 |  | 8.8 | 6.3 | 31.4 | 12.5 | 8.8 | 43.7 | - | - | -
400х300 |  | 323.9 |  | 8.8 | 7.1 | 32.2 | 12.5 | 10 | 45 | - | - | -
400х350 |  | 355.6 |  | 8.8 | 8 | 33.1 | 12.5 | 11 | 46.3 | - | - | -

## ГОСТ 17378-83
ПЕРЕХОДЫ ГОСТ 17378-83
Условный проход |  | Наружный диаметр |  | L | S | S1 | Условное давление Ру, МПа не более |  |  | Масса, кг, не более
Dy | dy | Dn | dn |  |  |  | Транспортируемые вещества
[7 empty] | Неагрес-сивные | Среднеагрес-сивные | Пар и горячая вода
40 | 25 | 45 | 32 | 30 | 2,5 | 2,0 | 10,0 (100) | 2,5 (25) | 10,0 (100) | 0,1
[5 empty] | 4,0 | 4,0 | 10,0 (100)* | 10,0 (100) | 10,0 (100)* | 0,2
| 20 |  | 25 |  | 2,5 | 1,6 | 10,0 (100) | 2,5 (25) | 10,0 (100) | 0,1
[5 empty] | 4,0 | 3,0 | 10,0 (100)* | 10,0 (100) | 10,0 (100)* | 0,2
50 | 40 | 57 | 45 | 60 | 4,0 | 2,5 | 10,0 (100) | 6,3 (63) | 10,0 (100) | 0,2
[5 empty] | 5,0 | 4,0 | 10,0 (100)* | 10,0 (100) | 10,0 (100)* | 0,3
| 32 |  | 38 | 45 | 4,0 | 2,0 | 10,0 (100) | 6,3 (63) | 10,0 (100) | 0,2
[5 empty] | 5,0 | 4,0 | 10,0 (100)* | 10,0 (100) | 10,0 (100)* | 0,3
| 25 |  | 32 |  | 4,0 | 2,0 | 10,0 (100) | 6,3 (63) | 10,0 (100) | 0,2
[5 empty] | 5,0 | 3,0 | 10,0 (100)* | 10,0 (100) | 10,0 (100)* | 0,3
| 20 |  | 25 |  | 4,0 | 1,60 | 10,0 (100) | 6,3 (63) | 10,0 (100) | 0,2
[5 empty] | 5,0 | 3,0 | 10,0 (100)* | 10,0 (100) | 10,0 (100)* | 0,3
65 | 50 | 76 | 57 | 70 | 3,5 | 3,0 | 10,0 (100) | 4,0 (40) | 10,0 (100) | 0,4
[5 empty] | 6,0 | 5,0 | 10,0 (100)* | 10,0 (100) | 10,0 (100)* | 0,7
| 40 |  | 45 |  | 3,5 | 2,5 | 10,0 (100) | 4,0 (40) | 10,0 (100) | 0,4
[5 empty] | 6,0 | 4,0 | 10,0 (100)* | 10,0 (100) | 10,0 (100)* | 0,6
| 32 |  | 38 | 55 | 3,5 | 2,5 | 10,0 (100) | 4,0 (40) | 10,0 (100) | 0,3
[5 empty] | 6,0 | 3,0 | 10,0 (100)* | 10,0 (100) | 10,0 (100)* | 0,5
80 | 65 | 89 | 76 | 75 | 3,5 | 3,5 | 10,0 (100) | 4,0 (40) | 6,3 (63) | 0,6
[5 empty] | 6,0 | 5,0 | 10,0 (100)* | 10,0 (100) | 10,0 (100) | 0,9
[5 empty] | 8,0 | 6,0 | 10,0 (100)* | 10,0 (100) | 10,0 (100)* | 1,1
| 50 |  | 57 |  | 3,5 | 3,0 | 10,0 (100) | 4,0 (40) | 6,3 (63) | 0,6
[5 empty] | 6,0 | 4,0 | 10,0 (100)* | 10,0 (100) | 10,0 (100) | 0,9
[5 empty] | 8,0 | 5,0 | 10,0 (100)* | 10,0 (100) | 10,0 (100)* | 1,1
| 40 |  | 45 |  | 3,5 | 2,5 | 10,0 (100) | 4,0 (40) | 6,3 (63) | 0,6
[5 empty] | 6,0 | 4,0 | 10,0 (100)* | 6,3 (63) | 10,0 (100) | 0,8
100 | 80 | 108 | 89 | 80 | 4,0 | 3,5 | 10,0 (100) | 4,0 (40) | 6,3 (63) | 1,0
[5 empty] | 6,0 | 6,0 | 10,0 (100)* | 10,0 (100) | 10,0 (100) | 1,4
| 65 |  | 76 |  | 4,0 | 3,5 | 10,0 (100) | 4,0 (40) | 6,3 (63) | 0,9
[5 empty] | 6,0 | 5,0 | 10,0 (100)* | 10,0 (100) | 10,0 (100) | 1,1
| 50 |  | 57 |  | 4,0 | 3,0 | 10,0 (100) | 4,0 (40) | 6,3 (63) | 0,9
[5 empty] | 6,0 | 4,0 | 10,0 (100)* | 10,0 (100) | 10,0 (100) | 1,2
125 | 100 | 133 | 108 | 100 | 5,0 | 4,0 | 10,0 (100) | 4,0 (40) | 6,3 (63) | 1,7
[5 empty] | 8,0 | 6,0 | 10,0 (100)* | 10,0 (100) | 10,0 (100) | 2,6
| 80 |  | 89 |  | 4,0 | 3,5 | 6,3 (63) | 4,0 (40) | 4,0 (40) | 1,5
[5 empty] | 6,0 | 5,0 | 8,0 (80) | 6,3 (63) | 6,3 (63) | 1,8
[5 empty] | 8,0 | 6,0 | 10,0 (100) | 10,0 (100) | 10,0 (100) | 2,4
| 65 |  | 76 |  | 5,0 | 3,5 | 10,0 (100) | 4,0 (40) | 6,3 (63) | 1,6
[5 empty] | 8,0 | 5,0 | 10,0 (100)* | 10,0 (100) | 10,0 (100) | 2,0
| 50 |  | 57 |  | 4,0 | 3,0 | 6,3 (63) | 4,0 (40) | 4,0 (40) | 1,0
[5 empty] | 8,0 | 4,0 | 10,0 (100) | 10,0 (100) | 10,0 (100) | 2,0

## ГОСТ 17378-1
ПЕРЕХОДЫ ГОСТ 17378-83
Условный проход |  | Наружный диаметр |  | L | S | S1 | Условное давление Ру, МПа не более |  |  | Масса, кг, не более
Dy | dy | Dn | dn |  |  |  | Транспортируемые вещества
[7 empty] | Неагрес-сивные | Среднеагрес-сивные | Пар и горячая вода
150 | 125 | 159 | 133 | 130 | 4,5 | 4,0 | 6,3 (63) | 4,0 (40) | 4,0 (40) | 2,6
[5 empty] | 8,0 | 8,0 | 10,0 (100) | 10,0 (100) | 10,0 (100) | 4,1
| 100 |  | 108 |  | 4,5 | 4,0 | 6,3 (63) | 4,0 (40) | 4,0 (40) | 2,4
[5 empty] | 8,0 | 6,0 | 10,0 (100) | 10,0 (100) | 10,0 (100) | 3,7
| 80 |  | 89 | 75 | 4,5 | 3,5 | 6,3 (63) | 4,0 (40) | 4,0 (40) | 1,8
[5 empty] | 8,0 | 6,0 | 10,0 (100) | 10,0 (100) | 10,0 (100) | 2,7
| 65 |  | 76 |  | 4,5 | 3,5 | 6,3 (63) | 4,0 (40) | 4,0 (40) | 1,5
[5 empty] | 8,0 | 4,0 | 10,0 (100) | 10,0 (100) | 10,0 (100) | 2,6
| 50 |  | 57 |  | 4,5 | 3,0 | 6,3 (63) | 4,0 (40) | 4,0 (40) | 1,5
[5 empty] | 8,0 | 4,0 | 10,0 (100) | 10,0 (100) | 10,0 (100) | 2,6
200 | 150 | 219 | 159 | 140 | 6,0 | 4,5 | 6,3 (63) | 4,0 (40) | 4,0 (40) | 5,3
[5 empty] | 10,0 | 8,0 | 10,0 (100) | 10,0 (100) | 10,0 (100) | 7,2
| 125 |  | 133 |  | 6,0 | 4,0 | 6,3 (63) | 4,0 (40) | 4,0 (40) | 1,2
[5 empty] | 10,0 | 8,0 | 10,0 (100) | 10,0 (100) | 10,0 (100) | 6,8
| 100 |  | 108 | 95 | 6,0 | 4,0 | 6,3 (63) | 4,0 (40) | 4,0 (40) | 2,9
[5 empty] | 10,0 | 6,0 | 10,0 (100) | 10,0 (100) | 10,0 (100) | 4,6
| 80 |  | 89 |  | 6,0 | 3,5 | 6,3 (63) | 4,0 (40) | 4,0 (40) | 2,9
[5 empty] | 10,0 | 5,0 | 10,0 (100) | 10,0 (100) | 10,0 (100) | 4,6
| 65 |  | 76 |  | 6,0 | 3,5 | 6,3 (63) | 4,0 (40) | 4,0 (40) | 2,9
[5 empty] | 10,0 | 5,0 | 10,0 (100) | 10,0 (100) | 10,0 (100) | 4,6
| 50 |  | 57 |  | 6,0 | 3,0 | 6,3 (63) | 4,0 (40) | 4,0 (40) | 2,9
[5 empty] | 10,0 | 4,0 | 10,0 (100) | 10,0 (100) | 10,0 (100) | 4,6
250 | 200 | 273 | 219 | 180 | 7,0 | 6,0 | 6,3 (63) | 4,0 (40) | 4,0 (40) | 8,6
[5 empty] | 10,0 | 8,0 | 10,0 (100) | 6,3 (63) | 6,3 (63) | 11,3
[5 empty] | 12,0 | 10,0 | 10,0 (100)* | 10,0 (100) | 10,0 (100) | 14,6
| 150 |  | 159 |  | 7,0 | 4,5 | 6,3 (63) | 4,0 (40) | 4,0 (40) | 8,1
[5 empty] | 10,0 | 6,0 | 10,0 (100) | 6,3 (63) | 6,3 (63) | 10,2
[5 empty] | 12,0 | 10,0 | 10,0 (100)* | 10,0 (100) | 10,0 (100) | 12,3
| 125 |  | 133 | 140 | 8,0 | 4,0 | 6,3 (63) | 4,0 (40) | 4,0 (40) | 6,8
[5 empty] | 10,0 | 6,0 | 10,0 (100) | 6,3 (63) | 6,3 (63) | 8,5
[5 empty] | 10,0** | 6,0** | 10,0 (100)* | 8,0 (80) | 8,0 (80) | 8,5
| 100 |  | 108 |  | 8,0 | 4,0 | 6,3 (63) | 4,0 (40) | 4,0 (40) | 6,8
[5 empty] | 10,0 | 5,0 | 10,0 (100) | 6,3 (63) | 6,3 (63) | 8,5
[5 empty] | 10,0** | 5,0** | 10,0 (100)* | 8,0 (80) | 8,0 (80) | 8,5
300 | 250 | 325 | 273 | 180 | 8,0 | 8,0 | 6,3 (63) | 4,0 (40) | 4,0 (40) | 12,2
[5 empty] | 10,0 | 10,0 | 8,0 (80) | 6,3 (63) | 6,3 (63) | 14,6
[5 empty] | 12,0 | 12,0 | 10,0 (100) | 8,0 (80) | 8,0 (80) | 17,2
| 200 |  | 219 |  | 10,0 | 8,0 | 8,0 (80) | 6,3 (63) | 6,3 (63) | 14,0
[5 empty] | 12,0 | 10,0 | 10,0 (100) | 8,0 (80) | 8,0 (80) | 16,1
| 150 |  | 159 | 140 | 8,0 | 4,5 | 6,3 (63) | 4,0 (40) | 4,0 (40) | 11,4
[5 empty] | 12,0 | 8,0 | 10,0 (100) | 8,0 (80) | 8,0 (80) | 15,6
| 125 |  | 133 |  | 8,0 | 5,0 | 6,3 (63) | 4,0 (40) | 4,0 (40) | 11,2
[5 empty] | 12,0 | 8,0 | 10,0 (100) | 8,0 (80) | 8,0 (80) | 15,6
| 100 |  | 108 |  | 10,0 | 4,0 | 8,0 (80) | 6,3 (63) | 6,3 (63) | 13,1
[5 empty] | 12,0 | 6,0 | 10,0 (100) | 8,0 (80) | 8,0 (80) | 15,7

## ГОСТ 17378-2
ПЕРЕХОДЫ ГОСТ 17378-83
Условный проход |  | Наружный диаметр |  | L | S | S1 | Условное давление Ру, МПа не более |  |  | Масса, кг, не более
Dy | dy | Dn | dn |  |  |  | Транспортируемые вещества
[7 empty] | Неагрес-сивные | Среднеагрес-сивные | Пар и горячая вода
350 | 300 | 377 | 325 | 220 | 10,0 | 8,0 | 6,3 (63) | 4,0 (40) | 4,0 (40) | 20,7
[5 empty] | 12,0 | 10,0 | 8,0 (80) | 6,3 (63) | 6,3 (63) | 24,9
[5 empty] | 16,0 | 16,0 | 10,0 (100) | 10,0 (100) | 8,0 (80) | 32,8
| 250 |  | 273 |  | 10,0 | 8,0 | 6,3 (63) | 4,0 (40) | 4,0 (40) | 19,4
[5 empty] | 12,0 | 10,0 | 8,0 (80) | 6,3 (63) | 6,3 (63) | 23,3
[5 empty] | 16,0 | 12,0 | 10,0 (100) | 10,0 (100) | 8,0 (80) | 30,6
| 200 |  | 219 |  | 12,0 | 8,0 | 8,0 (80) | 6,3 (63) | 6,3 (63) | 21,6
[5 empty] | 16,0 | 10,0 | 10,0 (100) | 10,0 (100) | 8,0 (80) | 28,4
| 150 |  | 159 |  | 12,0 | 6,0 | 8,0 (80) | 6,3 (63) | 6,3 (63) | 20,0
[5 empty] | 16,0 | 8,0 | 10,0 (100) | 10,0 (100) | 8,0 (80) | 26,2
400 | 350 | 426 | 377 | 220 | 10,0 | 10,0 | 6,3 (63) | 4,0 (40) | 4,0 (40) | 27,9
[5 empty] | 12,0** | 12,0** | 8,0 (80) | 6,3 (63) | 6,3 (63) | 33,4
[5 empty] | 16,0 | 16,0 | 10,0 (100) | 8,0 (80) | 8,0 (80) | 54,3
| 300 |  | 325 |  | 10,0 | 8,0 | 6,3 (63) | 4,0 (40) | 4,0 (40) | 26,0
[5 empty] | 12,0** | 10,0** | 8,0 (80) | 6,3 (63) | 6,3 (63) | 31,2
[5 empty] | 16,0 | 12,0 | 10,0 (100) | 8,0 (80) | 8,0 (80) | 36,4
| 250 |  | 273 |  | 10,0 | 8,0 | 6,3 (63) | 4,0 (40) | 4,0 (40) | 29,5
[5 empty] | 12,0** | 10,0** | 8,0 (80) | 6,3 (63) | 6,3 (63) | 31,2
[5 empty] | 16,0 | 10,0 | 10,0 (100) | 8,0 (80) | 8,0 (80) | 34,4
| 200 |  | 219 |  | 10,0 | 6,0 | 6,3 (63) | 4,0 (40) | 4,0 (40) | 27,7
[5 empty] | 12,0** | 8,0** | 8,0 (80) | 6,3 (63) | 6,3 (63) | 32,3
[5 empty] | 16,0 | 10,0 | 10,0 (100) | 8,0 (80) | 8,0 (80) | 44,9
| 150 |  | 159 |  | 10,0 | 8,0 | 6,3 (63) | 4,0 (40) | 4,0 (40) | 31,9
[5 empty] | 12,0** | 8,0** | 8,0 (80) | 6,3 (63) | 6,3 (63) | 37,2
[5 empty] | 16,0 | 10,0 | 10,0 (100) | 8,0 (80) | 8,0 (80) | 53,2
500 | 400 | 530 | 426 | 300 | 14,0 | 12,0 | 6,3 (63) | 4,0 (40) | 4,0 (40) | 61,7
[5 empty] | 14,0** | 12,0** | 8,0 (80) | 6,3 (63) | 6,3 (63) | 61,7
[5 empty] | 16,0** | 16,0** | 10,0 (100) | 8,0 (80) | 8,0 (80) | 73,6
| 350 |  | 377 |  | 14,0 | 12,0 | 6,3 (63) | 4,0 (40) | 4,0 (40) | 57,9
[5 empty] | 14,0** | 12,0** | 8,0 (80) | 6,3 (63) | 6,3 (63) | 57,9
[5 empty] | 16,0** | 16,0** | 10,0 (100) | 8,0 (80) | 8,0 (80) | 70,3
- согласно американского стандарта ANSI B16.9.
Переходы могут быть изготовлены из следующих материалов:
- Сталь 20 - согласно ГОСТ и польской нормы РN;
- Сталь 09Г2С - согласно ГОСТ;
- Сталь 10Г2 - согласно ГОСТ;
- Сталь St37.0 - согласно немецкой нормы DIN.
Что необходимо указать при заказе:
- исполнение согласно нормы;
- переход симметричный;
- внешний диаметр перехода Dн/dн и толщину стенки s/s1.
Пример условного обозначения концентрического перехода Dн=325 мм, dн=273 мм,s=10 мм,
из стали 20: Переход К 325х10-273х10 ГОСТ 17378-83

## ГОСТ 17378
ПЕРЕХОДЫ ГОСТ 17378-2001 (ИСО 3419-81)
Таблица 1 - Переходы исполнения 1 | [5 empty] | Дата введения 2003-01-01
DN | D | Т | D1 | T1 | L | масса, кг
20 | 26,9 | 2,0 | 21,3 | 2,0 | 38 | 0,05
|  | 3,2 |  | 3,2 |  | 0,07
|  | 4,0 |  | 4,0 |  | 0,09
25 | 33,7 | 2,3 |  | 2,0 | 51 | 0,09
|  | 3,2 |  | 3,2 |  | 0,12
|  | 4,5 |  | 4,0 |  | 0,16
|  | 2,3 | 26,9 | 2,0 |  | 0,09
|  | 3,2 |  | 3,2 |  | 0,12
|  | 4,5 |  | 4,0 |  | 0,16
32 | 42,4 | 2,6 | 21,3 | 2,0 |  | 0,13
|  | 3,6 |  | 3,2 |  | 0,17
|  | 5,0 |  | 4,0 |  | 0,23
|  | 2,6 | 26,9 | 2,0 |  | 0,13
|  | 3,6 |  | 3,2 |  | 0,17
|  | 5,0 |  | 4,0 |  | 0,23
|  | 2,6 | 33,7 | 2,3 |  | 0,13
|  | 3,6 |  | 3,2 |  | 0,17
|  | 5,0 |  | 4,5 |  | 0,23
40 | 48,3 | 2,6 | 26,9 | 2,0 | 64 | 0,19
|  | 3,6 |  | 3,2 |  | 0,25
|  | 5,0 |  | 4,0 |  | 0,34
|  | 2,6 | 33,7 | 2,3 |  | 0,19
|  | 3,6 |  | 3,2 |  | 0,25
|  | 5,0 |  | 4,5 |  | 0,34
|  | 2,6 | 42,4 | 2,6 |  | 0,19
|  | 3,6 |  | 3,6 |  | 0,25
|  | 5,0 |  | 5,0 |  | 0,34
50 | 60,3 | 2,9 | 33,7 | 2,3 | 76 | 0,31
|  | 4,0 |  | 3,2 |  | 0,42
|  | 5,6 |  | 4,5 |  | 0,58
|  | 2,9 | 42,4 | 2,6 |  | 0,31
|  | 4,0 |  | 3,6 |  | 0,42
|  | 5,6 |  | 5,0 |  | 0,58
|  | 2,9 | 48,3 | 2,6 |  | 0,31
|  | 4,0 |  | 3,6 |  | 0,42
|  | 5,6 |  | 5,0 |  | 0,58

## ГОСТ 17378-01-1
ПЕРЕХОДЫ ГОСТ 17378-2001 (ИСО 3419-81)
Продолжение таблицы 1 | [5 empty] | Дата введения 2003-01-01
DN | D | Т | D1 | T1 | L | масса, кг
65 | 76,1 | 2,9 | 42,4 | 2,6 | 89 | 0,47
|  | 5,0 |  | 3,6 |  | 0,78
|  | 7,1 |  | 5,0 |  | 1,10
|  | 2,9 | 48,3 | 2,6 |  | 0,47
|  | 5,0 |  | 3,6 |  | 0,78
|  | 7,1 |  | 5,0 |  | 1,10
|  | 2,9 | 60,3 | 2,9 |  | 0,47
|  | 5,0 |  | 4,0 |  | 0,78
|  | 7,1 |  | 5,6 |  | 1,10
80 | 88,9 | 3,2 | 48,3 | 2,6 |  | 0,60
|  | 5,6 |  | 3,6 |  | 1,00
|  | 8,0 |  | 5,0 |  | 1,40
|  | 3,2 | 60,3 | 2,9 |  | 0,60
|  | 5,6 |  | 4,0 |  | 1,00
|  | 8,0 |  | 5,6 |  | 1,40
|  | 3,2 | 76,1 | 2,9 |  | 0,60
|  | 5,6 |  | 5,0 |  | 1,00
|  | 8,0 |  | 7,1 |  | 1,40
100 | 114,3 | 3,6 | 60,3 | 2,9 | 102 | 1,00
|  | 6,3 |  | 4,0 |  | 1,70
|  | 8,8 |  | 5,6 |  | 2,30
|  | 3,6 | 76,1 | 2,9 |  | 1,00
|  | 6,3 |  | 5,0 |  | 1,70
|  | 8,8 |  | 7,1 |  | 2,30
|  | 3,6 | 88,9 | 3,2 |  | 1,00
|  | 6,3 |  | 5,6 |  | 1,70
|  | 8,8 |  | 8,0 |  | 2,30
125 | 139,7 | 4,0 | 76,1 | 2,9 | 127 | 1,70
|  | 6,3 |  | 5,0 |  | 2,60
|  | 10,0 |  | 7,1 |  | 4,10
|  | 4,0 | 88,9 | 3,2 |  | 1,70
|  | 6,3 |  | 5,6 |  | 2,60
|  | 10,0 |  | 8,0 |  | 4,10
|  | 4,0 | 114,3 | 3,6 |  | 1,70
|  | 6,3 |  | 6,3 |  | 2,60
|  | 10,0 |  | 8,8 |  | 4,10
150 | 168,3 | 4,5 | 88,9 | 3,2 | 140 | 2,50
|  | 7,1 |  | 5,6 |  | 3,90
|  | 11,0 |  | 8,8 |  | 6,00
|  | 4,5 | 114,3 | 3,6 |  | 2,50
|  | 7,1 |  | 6,3 |  | 3,90
|  | 11,0 |  | 8,8 |  | 6,00
|  | 4,5 | 139,7 | 4,0 |  | 2,50
|  | 7,1 |  | 6,3 |  | 3,90
|  | 11,0 |  | 10,0 |  | 6,00
200 | 219,1 | 6,3 | 114,3 | 3,6 | 152 | 5,10
|  | 8,0 |  | 6,3 |  | 6,30
|  | 12,5 |  | 8,8 |  | 9,70
|  | 6,3 | 139,7 | 4,0 |  | 5,10
|  | 8,0 |  | 6,3 |  | 6,30
|  | 12,5 |  | 10,0 |  | 9,70
|  | 6,3 | 168,3 | 4,5 |  | 5,10
|  | 8,0 |  | 7,1 |  | 6,30
|  | 12,5 |  | 11,0 |  | 9,70

## ГОСТ 17378-01-2
ПЕРЕХОДЫ ГОСТ 17378-2001 (ИСО 3419-81)
Окончание таблицы 1 | [5 empty] | Дата введения 2003-01-01
DN | D | Т | D1 | T1 | L | масса, кг
250 | 273,0 | 6,3 | 139,7 | 4,0 | 178 | 7,40
|  | 10,0 |  | 6,3 |  | 12,00
|  | 6,3 | 168,3 | 4,5 |  | 7,40
|  | 10,0 |  | 7,1 |  | 12,00
|  | 6,3 | 219,1 | 6,3 |  | 7,40
|  | 10,0 |  | 8,0 |  | 12,00
300 | 232,9 | 7,1 | 168,3 | 4,5 | 203 | 11,00
|  | 10,00 |  | 7,1 |  | 16,00
|  | 7,1 | 219,1 | 6,3 |  | 11,00
|  | 10,00 |  | 8,0 |  | 16,00
|  | 7,1 | 273,0 | 6,3 |  | 11,00
|  | 10,00 |  | 10,0 |  | 16,00
350 | 355,6 | 8,0 | 219,1 | 6,3 | 330 | 23,00
|  | 11,0 |  | 8,0 |  | 31,00
|  | 8,0 | 273,0 | 6,3 |  | 23,00
|  | 11,0 |  | 10,0 |  | 31,00
|  | 8,0 | 323,9 | 7,1 |  | 23,00
|  | 11,0 |  | 10,0 |  | 31,00
400 | 406,4 | 8,8 | 273,0 | 6,3 | 356 | 31,00
|  | 12,5 |  | 10,0 |  | 43,00
|  | 8,8 | 323,9 | 7,1 |  | 31,00
|  | 12,5 |  | 10,0 |  | 43,00
|  | 8,8 | 355,6 | 8,0 |  | 31,00
|  | 12,5 |  | 11,0 |  | 43,00
450 | 457,0 | 10,0 | 323,9 | 7,1 | 381 | 42,00
|  |  | 355,6 | 8,0
|  |  | 406,4 | 8,8
500 | 508,0 | 11,0 | 355,6 | 8,0 | 508 | 65,00
|  |  | 406,4 | 8,8
|  |  | 457,0 | 10,0
600 | 610,0 | 12,5 | 406,4 | 8,8 | 508 | 94,0
|  |  | 457,0 | 10,0
|  |  | 508,0 | 11,0
700 | 711,0 | - | 457,0 | 10,0 | 610 | -
|  |  | 508,0 | 11,0
|  |  | 610,0 | 12,5
800 | 813,0 |  | 508,0 | 11,0
|  |  | 610,0 | 12,5
|  |  | 711,0 | -
900 | 914,0 |  | 610,0 | 12,5
|  |  | 711,0 | -
813,0
1000 | 1016,0 |  | 711,0 | -
813,0
914,0
Примечания - Масса приведена для справок.

## ГОСТ 17378-01-3
ПЕРЕХОДЫ ГОСТ 17378-2001 (ИСО 3419-81)
Таблица 2 - Переходы исполнения 2 | [5 empty] | Дата введения 2003-01-01
DN | D | Т | D1 | T1 | L | масса, кг
32 | 38 | 2,0 | 32 | 2,0 | 30 | 0,1
|  | 3,0 |  | 3,0 |  | 0,2
|  | 4,0 |  | 4,0 |  | 0,2
|  | 2,0 | 25 | 1,6 |  | 0,1
|  | 3,0 |  | 3,0 |  | 0,2
|  | 4,0 |  | 3,0 |  | 0,2
40 | 45 | 2,5 |  | 1,6 |  | 0,1
|  | 4,0 |  | 3,0 |  | 0,2
|  | 5,0 |  | 3,0 |  | 0,3
|  | 2,5 | 32 | 2,0 |  | 0,1
|  | 4,0 |  | 4,0 |  | 0,2
|  | 5,0 |  | 5,0 |  | 0,3
|  | 2,5 | 38 | 2,0 |  | 0,1
|  | 4,0 |  | 4,0 |  | 0,2
|  | 5,0 |  | 5,0 |  | 0,3
50 | 57 | 3,0 | 25 | 1,6 | 45 | 0,2
|  | 4,0 |  | 1,6 |  | 0,3
|  | 5,0 |  | 3,0 |  | 0,3
|  | 6,0 |  | 3,0 |  | 0,4
|  | 3,0 | 32 | 2,0 |  | 0,2
|  | 4,0 |  | 2,0 |  | 0,3
|  | 5,0 |  | 3,0 |  | 0,3
|  | 6,0 |  | 4,0 |  | 0,4
|  | 3,0 | 38 | 2,0 |  | 0,2
|  | 4,0 |  | 4,0 |  | 0,3
|  | 5,0 |  | 4,0 |  | 0,3
|  | 6,0 |  | 4,0 |  | 0,4
|  | 3,0 | 45 | 2,5 |  | 0,2
|  | 4,0 |  | 2,5 |  | 0,3
|  | 5,0 |  | 4,0 |  | 0,3
|  | 6,0 |  | 5,0 |  | 0,4
65 | 76 | 3,0 | 38 | 2,0 | 55 | 0,3
|  | 3,5 |  | 2,5 |  | 0,4
|  | 5,0 |  | 3,0 |  | 0,6
|  | 6,0 |  | 3,0 |  | 0,6
|  | 7,0 |  | 4,0 |  | 0,7
|  | 3,0 | 45 | 2,5 | 70 | 0,4
|  | 3,5 |  | 2,5 |  | 0,5
|  | 5,0 |  | 4,0 |  | 0,6
|  | 6,0 |  | 4,0 |  | 0,7
|  | 7,0 |  | 5,0 |  | 0,8
|  | 3,0 | 57 | 3,0 |  | 0,3
|  | 3,5 |  | 3,0 |  | 0,4
|  | 5,0 |  | 4,0 |  | 0,6
|  | 6,0 |  | 5,0 |  | 0,7
|  | 7,0 |  | 6,0 |  | 0,8
80 | 89 | 3,5 | 45 | 2,5 | 75 | 0,6
|  | 6,0 |  | 4,0 |  | 0,9
|  | 8,0 |  | 5,0 |  | 1,2
|  | 3,5 | 57 | 3,0 |  | 0,6
|  | 6,0 |  | 4,0 |  | 0,9
|  | 8,0 |  | 5,0 |  | 1,2
|  | 3,5 | 76 | 3,5 |  | 0,6
|  | 6,0 |  | 5,0 |  | 0,9
|  | 8,0 |  | 6,0 |  | 1,2

## ГОСТ 17378-01-4
ПЕРЕХОДЫ ГОСТ 17378-2001 (ИСО 3419-81)
Продолжение таблицы 2 | [5 empty] | Дата введения 2003-01-01
DN | D | Т | D1 | T1 | L | масса, кг
100 | 108 | 4,0 | 57 | 3,0 | 80 | 0,9
|  | 6,0 |  | 4,0 |  | 1,2
|  | 8,0 |  | 5,0 |  | 1,6
|  | 9,0 |  | 6,0 |  | 1,8
|  | 4,0 | 76 | 3,5 |  | 0,9
|  | 6,0 |  | 5,0 |  | 1,2
|  | 8,0 |  | 6,0 |  | 1,6
|  | 9,0 |  | 7,0 |  | 1,8
|  | 4,0 | 89 | 3,5 |  | 0,9
|  | 6,0 |  | 6,0 |  | 1,2
|  | 8,0 |  | 8,0 |  | 1,6
|  | 9,0 |  | 8,0 |  | 1,8
| 114 | 4,0 | 57 | 3,0 |  | 1,0
|  | 6,0 |  | 4,0 |  | 1,3
|  | 8,0 |  | 5,0 |  | 1,7
|  | 9,0 |  | 6,0 |  | 1,9
|  | 4,0 | 76 | 3,5 |  | 1,0
|  | 6,0 |  | 5,0 |  | 1,3
|  | 8,0 |  | 6,0 |  | 1,7
|  | 9,0 |  | 7,0 |  | 1,9
|  | 4,0 | 89 | 3,5 |  | 1,0
|  | 6,0 |  | 6,0 |  | 1,3
|  | 8,0 |  | 8,0 |  | 1,7
|  | 9,0 |  | 8,0 |  | 1,9
125 | 133 | 4,0 | 57 | 3,0 | 100 | 1,3
|  | 8,0 |  | 4,0 |  | 2,5
|  | 10,0 |  | 5,0 |  | 3,1
|  | 5,0 | 76 | 3,5 |  | 1,6
|  | 8,0 |  | 5,0 |  | 2,5
|  | 10,0 |  | 6,0 |  | 3,1
|  | 4,0 | 89 | 3,5 |  | 1,3
|  | 6,0 |  | 5,0 |  | 1,9
|  | 8,0 |  | 6,0 |  | 2,5
|  | 5,0 | 108 | 4,0 |  | 1,6
|  | 8,0 |  | 6,0 |  | 2,5
|  | 8,0 |  | 8,0 |  | 2,5
|  | 10,0 |  | 9,0 |  | 3,1
|  | 5,0 | 114 | 4,0 |  | 1,6
|  | 8,0 |  | 6,0 |  | 2,5
|  | 8,0 |  | 8,0 |  | 2,5
|  | 10,0 |  | 9,0 |  | 3,1
150 | 159 | 4,5 | 57 | 3,0 | 75 | 1,5
|  | 8,0 |  | 4,0 |  | 2,6
|  | 10,0 |  | 5,0 |  | 3,2
|  | 12,0 |  | 6,0 |  | 3,9
|  | 4,5 | 76 | 3,5 |  | 1,5
|  | 8,0 |  | 5,0 |  | 2,6
|  | 10,0 |  | 6,0 |  | 3,2
|  | 12,0 |  | 7,0 |  | 3,9
|  | 4,5 | 89 | 3,5 | 130 | 2,3
|  | 8,0 |  | 6,0 |  | 3,9
|  | 10,0 |  | 8,0 |  | 4,8
|  | 12,0 |  | 8,0 |  | 5,9
|  | 4,5 | 108 | 4,0 |  | 2,3
|  | 8,0 |  | 6,0 |  | 3,9
|  | 10,0 |  | 8,0 |  | 4,8
|  | 12,0 |  | 9,0 |  | 5,9

## ГОСТ 17378-01-5
ПЕРЕХОДЫ ГОСТ 17378-2001 (ИСО 3419-81)
Продолжение таблицы 2 | [5 empty] | Дата введения 2003-01-01
DN | D | Т | D1 | T1 | L | масса, кг
150 | 159 | 4,5 | 114 | 4,0 | 130 | 2,3
|  | 8,0 |  | 6,0 |  | 3,9
|  | 10,0 |  | 8,0 |  | 4,8
|  | 12,0 |  | 9,0 |  | 5,9
|  | 4,5 | 133 | 4,0 |  | 2,3
|  | 8,0 |  | 8,0 |  | 3,9
|  | 10,0 |  | 10,0 |  | 4,8
|  | 12,0 |  | 10,0 |  | 5,9
| 168 | 4,5 | 57 | 3,0 | 75 | 1,6
|  | 8,0 |  | 4,0 |  | 2,7
|  | 10,0 |  | 5,0 |  | 3,3
|  | 12,0 |  | 6,0 |  | 4,0
|  | 4,5 | 76 | 3,5 |  | 1,6
|  | 8,0 |  | 5,0 |  | 2,7
|  | 10,0 |  | 6,0 |  | 3,3
|  | 12,0 |  | 7,0 |  | 4,0
|  | 4,5 | 89 | 3,5 | 130 | 2,6
|  | 8,0 |  | 6,0 |  | 4,1
|  | 10,0 |  | 8,0 |  | 5,1
|  | 12,0 |  | 8,0 |  | 6,2
|  | 4,5 | 108 | 4,0 |  | 2,6
|  | 8,0 |  | 6,0 |  | 4,1
|  | 10,0 |  | 8,0 |  | 5,1
|  | 12,0 |  | 9,0 |  | 6,2
|  | 4,5 | 114 | 4,0 |  | 2,6
|  | 8,0 |  | 6,0 |  | 4,1
|  | 10,0 |  | 8,0 |  | 5,1
|  | 12,0 |  | 9,0 |  | 6,2
|  | 4,5 | 133 | 4,0 |  | 2,6
|  | 8,0 |  | 8,0 |  | 4,1
|  | 10,0 |  | 10,0 |  | 5,1
|  | 12,0 |  | 10,0 |  | 6,2
200 | 219 | 6,0 | 57 | 3,0 | 95 | 2,9
|  | 10,0 |  | 4,0 |  | 4,6
|  | 12,0 |  | 4,0 |  | 5,5
|  | 14,0 |  | 5,0 |  | 6,4
|  | 16,0 |  | 6,0 |  | 7,3
|  | 6,0 | 76 | 3,5 |  | 2,9
|  | 10,0 |  | 5,0 |  | 4,6
|  | 12,0 |  | 5,0 |  | 5,5
|  | 14,0 |  | 6,0 |  | 6,4
|  | 16,0 |  | 7,0 |  | 7,3
|  | 6,0 | 89 | 3,5 |  | 2,9
|  | 10,0 |  | 5,0 |  | 4,6
|  | 12,0 |  | 5,0 |  | 5,5
|  | 14,0 |  | 6,0 |  | 6,4
|  | 16,0 |  | 8,0 |  | 7,3
|  | 6,0 | 108 | 4,0 |  | 2,9
|  | 10,0 |  | 6,0 |  | 4,6
|  | 12,0 |  | 8,0 |  | 5,5
|  | 14,0 |  | 8,0 |  | 6,4
|  | 16,0 |  | 9,0 |  | 7,3
|  | 6,0 | 114 | 4,0 |  | 2,9
|  | 10,0 |  | 6,0 |  | 4,6
|  | 12,0 |  | 8,0 |  | 5,5
|  | 14,0 |  | 8,0 |  | 6,4
|  | 16,0 |  | 9,0 |  | 7,3

## ГОСТ 17378-01-6
ПЕРЕХОДЫ ГОСТ 17378-2001 (ИСО 3419-81)
Продолжение таблицы 2 | [5 empty] | Дата введения 2003-01-01
DN | D | Т | D1 | T1 | L | масса, кг
200 | 219 | 6,0 | 133 | 4,0 | 95 | 4,4
|  | 10,0 |  | 8,0 |  | 7,2
|  | 12,0 |  | 8,0 |  | 8,8
|  | 14,0 |  | 10,0 |  | 10,0
|  | 16,0 |  | 10,0 |  | 12,0
|  | 6,0 | 159 | 4,5 |  | 4,4
|  | 10,0 |  | 8,0 |  | 7,2
|  | 12,0 |  | 10,0 | 140 | 8,8
|  | 14,0 |  | 12,0 |  | 10,0
|  | 16,0 |  | 12,0 |  | 12,0
|  | 6,0 | 163 | 4,5 |  | 4,4
|  | 10,0 |  | 8,0 |  | 7,2
|  | 12,0 |  | 10,0 |  | 8,0
|  | 14,0 |  | 12,0 |  | 10,0
|  | 16,0 |  | 12,0 |  | 12,0
250 | 273 | 7,0 | 108 | 4,0 |  | 6,0
|  | 10,0 |  | 6,0 |  | 8,5
|  | 12,0 |  | 8,0 |  | 10,0
|  | 14,0 |  | 8,0 |  | 12,0
|  | 16,0 |  | 9,0 |  | 13,0
|  | 18,0 |  | 9,0 |  | 15,0
|  | 7,0 | 114 | 4,0 |  | 6,0
|  | 10,0 |  | 6,0 |  | 8,5
|  | 12,0 |  | 8,0 |  | 10,0
|  | 14,0 |  | 8,0 |  | 12,0
|  | 16,0 |  | 9,0 |  | 13,0
|  | 18,0 |  | 9,0 |  | 15,0
|  | 7,0 | 133 | 4,0 |  | 6,0
|  | 10,0 |  | 6,0 |  | 8,5
|  | 12,0 |  | 8,0 |  | 10,0
|  | 14,0 |  | 8,0 |  | 12,0
|  | 16,0 |  | 10,0 |  | 13,0
|  | 18,0 |  | 10,0 |  | 15,0
|  | 7,0 | 159 | 4,5 | 180 | 8,3
|  | 10,0 |  | 8,0 |  | 12,0
|  | 12,0 |  | 10,0 |  | 14,0
|  | 14,0 |  | 10,0 |  | 16,0
|  | 16,0 |  | 12,0 |  | 18,0
|  | 18,0 |  | 12,0 |  | 20,0
|  | 7,0 | 168 | 4,5 |  | 8,3
|  | 10,0 |  | 8,0 |  | 12,0
|  | 12,0 |  | 10,0 |  | 14,0
|  | 14,0 |  | 10,0 |  | 16,0
|  | 16,0 |  | 12,0 |  | 18,0
|  | 18,0 |  | 12,0 |  | 20,0
|  | 7,0 | 219 | 6,0 |  | 8,3
|  | 10,0 |  | 8,0 |  | 12,0
|  | 12,0 |  | 10,0 |  | 14,0
|  | 14,0 |  | 12,0 |  | 16,0
|  | 16,0 |  | 14,0 |  | 18,0
|  | 18,0 |  | 16,0 |  | 20,0

## ГОСТ 17378-01-7
ПЕРЕХОДЫ ГОСТ 17378-2001 (ИСО 3419-81)
Продолжение таблицы 2 | [5 empty] | Дата введения 2003-01-01
DN | D | Т | D1 | T1 | L | масса, кг
300 | 325 | 8,0 | 108 | 4,0 | 140 | 9,0
|  | 10,0 |  | 4,0 |  | 11,0
|  | 12,0 |  | 6,0 |  | 16,0
|  | 14,0 |  | 6,0 |  | 18,0
|  | 16,0 |  | 8,0 |  | 20,0
|  | 18,0 |  | 8,0 |  | 23,0
|  | 22,0 |  | 9,0 |  | 28,0
|  | 8,0 | 114 | 4,0 |  | 9,0
|  | 10,0 |  | 4,0 |  | 11,0
|  | 12,0 |  | 6,0 |  | 16,0
|  | 14,0 |  | 6,0 |  | 18,0
|  | 16,0 |  | 8,0 |  | 20,0
|  | 18,0 |  | 8,0 |  | 23,0
|  | 22,0 |  | 9,0 |  | 28,0
|  | 8,0 | 133 | 5,0 |  | 11,0
|  | 10,0 |  | 6,0 |  | 13,0
|  | 12,0 |  | 8,0 |  | 16,0
|  | 14,0 |  | 8,0 |  | 18,0
|  | 16,0 |  | 8,0 |  | 20,0
|  | 18,0 |  | 10,0 |  | 23,0
|  | 22,0 |  | 10,0 |  | 28,0
|  | 8,0 | 159 | 4,5 |  | 11,0
|  | 10,0 |  | 6,0 |  | 14,0
|  | 12,0 |  | 8,0 |  | 16,0
|  | 14,0 |  | 8,0 |  | 18,0
|  | 16,0 |  | 10,0 |  | 20,0
|  | 18,0 |  | 10,0 |  | 23,0
|  | 22,0 |  | 12,0 |  | 28,0
|  | 8,0 | 168 | 4,0 |  | 11,0
|  | 10,0 |  | 6,0 |  | 14,0
|  | 12,0 |  | 8,0 |  | 16,0
|  | 14,0 |  | 8,0 |  | 18,0
|  | 16,0 |  | 10,0 |  | 20,0
|  | 18,0 |  | 10,0 |  | 23,0
|  | 22,0 |  | 12,0 |  | 28,0
|  | 8,0 | 219 | 7,0 | 180 | 11,0
|  | 10,0 |  | 8,0 |  | 14,0
|  | 12,0 |  | 10,0 |  | 17,0
|  | 14,0 |  | 10,0 |  | 20,0
|  | 16,0 |  | 12,0 |  | 22,0
|  | 18,0 |  | 14,0 |  | 25,0
|  | 22,0 |  | 16,0 |  | 31,0
|  | 8,0 | 273 | 7,0 |  | 11,0
|  | 10,0 |  | 10,0 |  | 14,0
|  | 12,0 |  | 12,0 |  | 17,0
|  | 14,0 |  | 12,0 |  | 20,0
|  | 16,0 |  | 14,0 |  | 22,0
|  | 18,0 |  | 16,0 |  | 25,0
|  | 22,0 |  | 18,0 |  | 31,0
350 | 377 | 12,0 | 159 | 6,0 | 220 | 22,0
|  | 16,0 |  | 8,0 |  | 29,0
|  | 20,0 |  | 10,0 |  | 35,0
|  | 24,0 |  | 12,0 |  | 42,0
|  | 26,0 |  | 12,0 |  | 45,0
|  | 12,0 | 168 | 6,0 |  | 22,0
|  | 16,0 |  | 8,0 |  | 29,0
|  | 20,0 |  | 10,0 |  | 35,0
|  | 24,0 |  | 12,0 |  | 42,0
|  | 26,0 |  | 12,0 |  | 45,0

## ГОСТ 17378-01-8
ПЕРЕХОДЫ ГОСТ 17378-2001 (ИСО 3419-81)
Продолжение таблицы 2 | [5 empty] | Дата введения 2003-01-01
DN | D | Т | D1 | T1 | L | масса, кг
350 | 377 | 12,0 | 219 | 8,0 | 220 | 22,0
|  | 16,0 |  | 10,0 |  | 29,0
|  | 20,0 |  | 12,0 |  | 35,0
|  | 24,0 |  | 14,0 |  | 42,0
|  | 26,0 |  | 16,0 |  | 45,0
|  | 10,0 | 273 | 7,0 |  | 20,0
|  | 12,0 |  | 10,0 |  | 24,0
|  | 14,0 |  | 12,0 |  | 28,0
|  | 16,0 |  | 12,0 |  | 31,0
|  | 20,0 |  | 16,0 |  | 38,0
|  | 24,0 |  | 18,0 |  | 45,0
|  | 26,0 |  | 18,0 |  | 49,0
|  | 10,0 | 325 | 8,0 |  | 20,0
|  | 12,0 |  | 10,0 |  | 24,0
|  | 14,0 |  | 12,0 |  | 28,0
|  | 16,0 |  | 16,0 |  | 31,0
|  | 20,0 |  | 18,0 |  | 38,0
|  | 24,0 |  | 22,0 |  | 45,0
|  | 26,0 |  | 22,0 |  | 49,0
400 | 426 | 12,0 | 159 | 8,0 |  | 37,0
|  | 16,0 |  | 10,0 |  | 53,0
|  | 20,0 |  | 10,0 |  | 65,0
|  | 22,0 |  | 10,0 |  | 71,0
|  | 26,0 |  | 12,0 |  | 83,0
|  | 28,0 |  | 12,0 |  | 89,0
|  | 12,0 | 168 | 8,0 |  | 37,0
|  | 16,0 |  | 10,0 |  | 53,0
|  | 20,0 |  | 10,0 |  | 65,0
|  | 22,0 |  | 10,0 |  | 71,0
|  | 26,0 |  | 12,0 |  | 83,0
|  | 28,0 |  | 12,0 |  | 89,0
|  | 12,0 | 219 | 8,0 |  | 32,0
|  | 16,0 |  | 10,0 |  | 45,0
|  | 20,0 |  | 12,0 |  | 56,0
|  | 22,0 |  | 12,0 |  | 61,0
|  | 26,0 |  | 14,0 |  | 72,0
|  | 28,0 |  | 16,0 |  | 76,0
|  | 12,0 | 273 | 10,0 |  | 27,0
|  | 16,0 |  | 12,0 |  | 36,0
|  | 20,0 |  | 14,0 |  | 44,0
|  | 22,0 |  | 14,0 |  | 48,0
|  | 26,0 |  | 18,0 |  | 56,0
|  | 28,0 |  | 18,0 |  | 59,0
|  | 10,0 | 325 | 8,0 |  | 23,0
|  | 12,0 |  | 10,0 |  | 27,0
|  | 14,0 |  | 12,0 |  | 31,0
|  | 16,0 |  | 12,0 |  | 36,0
|  | 20,0 |  | 16,0 |  | 44,0
|  | 22,0 |  | 18,0 |  | 48,0
|  | 26,0 |  | 20,0 |  | 56,0
|  | 28,0 |  | 22,0 |  | 59,0
|  | 10,0 | 377 | 10,0 |  | 23,0
|  | 12,0 |  | 12,0 |  | 27,0
|  | 14,0 |  | 14,0 |  | 31,0
|  | 16,0 |  | 16,0 |  | 36,0
|  | 20,0 |  | 20,0 |  | 44,0
|  | 22,0 |  | 20,0 |  | 48,0
|  | 26,0 |  | 24,0 |  | 56,0
|  | 28,0 |  | 26,0 |  | 59,0

## ГОСТ 17378-01-9
ПЕРЕХОДЫ ГОСТ 17378-2001 (ИСО 3419-81)
Окончание таблицы 2 | [5 empty] | Дата введения 2003-01-01
DN | D | Т | D1 | T1 | L | масса, кг
500 | 530 | 12,0 | 377 | 10,0 | 300 | 46,0
|  | 14,0 |  | 12,0 |  | 54,0
|  | 16,0 |  | 12,0 |  | 61,0
|  | 20,0 |  | 16,0 |  | 75,0
|  | 22,0 |  | 20,0 |  | 81,0
|  | 26,0 |  | 22,0 |  | 94,0
|  | 12,0 | 426 | 10,0 |  | 46,0
|  | 14,0 |  | 12,0 |  | 54,0
|  | 16,0 |  | 16,0 |  | 61,0
|  | 20,0 |  | 16,0 |  | 75,0
|  | 22,0 |  | 20,0 |  | 81,0
|  | 26,0 |  | 22,0 |  | 94,0
Примечания - Масса приведена для справок.
Примеры условных обозначений
- концентрического перехода исполнения 1, D=76,1 мм, Т=2,9 мм, D1=48,3 мм, Т1=2,6 мм из стали марки Р96
Переход К-1-76,1х2,9-48,3х2,6-Р9 ГОСТ 17378-2001
- эксцентрического перехода исполнения 2, D=76 мм, Т=3,0 мм, D1=45 мм, Т1=2,5 мм из стали марки 20:
Переход Э-76х3-45х2,5 ГОСТ 17378-2001
- то же, из стали марки 09Г2С для трубопроводов, подконтрольных органам надзора:
Переход П Э-76х3-45х2,5-09Г2С ГОСТ 17378-2001
Что необходимо указать при заказе:
- исполнение согласно нормы;
- переход симметричный;
- внешний диаметр перехода D/D1 и толщину стенки T/T1.

## Заг. ГОСТ 17379-83
ЗАГЛУШКИ ЭЛЛИПТИЧЕСКИЕ ГОСТ 17379-83
Условный проход Dy | Наружный диаметр Dн | Н | S | Условное давление Ру, МПа не более |  |  | Масса, кг, не более
Транспортируемые вещества
|  |  |  | Неагриссивные | Среднеагрессивные | Пар и горячая вода
25 | 32 | 15 | 2,0 | 10,0 (100) | - | 10,0 (100) | 0,1
|  |  | 3,0 | 10,0 (100)* | 10,0 (100) | 10,0 (100)* | 0,1
32 | 38 | 20 | 2,0 | 10,0 (100) | - | 10,0 (100) | 0,1
|  |  | 3,0 | 10,0 (100)* | 10,0 (100) | 10,0 (100)* | 0,1
40 | 45 | 25 | 2,5 | 10,0 (100) | 2,5 (25) | 10,0 (100) | 0,1
|  |  | 4,0 | 10,0 (100)* | 10,0 (100) | 10,0 (100)* | 0,2
50 | 57 | 30 | 3,0 | 10,0 (100) | 4,0 (40) | 10,0 (100) | 0,2
|  |  | 5,0 | 10,0 (100)* | 10,0 (100) | 10,0 (100)* | 0,3
65 | 76 | 40 | 3,5 | 10,0 (100) | 4,0 (40) | 10,0 (100) | 0,4
|  |  | 6,0 | 10,0 (100)* | 10,0 (100) | 10,0 (100)* | 0,5
80 | 89 | 45 | 3,5 | 10,0 (100) | 4,0 (40) | 6,3 (63) | 0,6
|  |  | 8,0 | 10,0 (100)* | 10,0 (100) | 10,0 (100) | 0,9
100 | 108 | 50 | 4,0 | 10,0 (100) | 4,0 (40) | 6,3 (63) | 0,7
|  |  | 8,0 | 10,0 (100)* | 10,0 (100) | 10,0 (100) | 1,3
125 | 133 | 55 | 4,0 | 6,3 (63) | 4,0 (40) | 4,0 (40) | 0,9
|  |  | 8,0 | 10,0 (100) | 10,0 (100) | 10,0 (100) | 2,0
150 | 159 | 65 | 4,5 | 6,3 (63) | 4,0 (40) | 4,0 (40) | 1,5
|  |  | 8,0 | 10,0 (100) | 10,0 (100) | 10,0 (100) | 2,3
200 | 219 | 75 | 8,0 | 6,3 (63) | 6,3 (63) | 6,3 (63) | 4,6
|  |  | 10,0 | 10,0 (100) | 10,0 (100) | 10,0 (100) | 5,1
250 | 273 | 85 | 8,0 | 6,3 (63) | 4,0 (40) | 4,0 (40) | 5,6
|  |  | 12,0 | 10,0 (100) | 10,0 (100) | 10,0 (100) | 9,2
300 | 325 | 100 | 10,0 | 8,0 (80) | 6,3 (63) | 6,3 (63) | 10,6
|  |  | 12,0 | 10,0 (100) | 8,0 (80) | 8,0 (80) | 12,7
350 | 377 | 115 | 9,0 | 6,3 (63) | 4,0 (40) | 4,0 (40) | 15,1
|  |  | 12,0 | 8,0 (80) | 6,3 (63) | 6,3 (63) | 19,8
|  |  | 16,0 | 10,0 (100) | 10,0 (100) | 8,0 (80) | 26,0
400 | 426 | 125 | 8,0 | 6,3 (63) | 4,0 (40) | 4,0 (40) | 15,4
|  |  | 10,0 | 6,3 (63)* | 4,0 (40)* | 4,0 (40)* | 19,0
|  |  | 12,0** | 8,0 (80) | 6,3 (63) | 6,3 (63) | 22,0
|  |  | 16,0 | 10,0 (100) | 8,0 (80) | 8,0 (80) | 29,3
500 | 530 | 150 | 10,0 | 4,0 (40) | 2,5 (25) | 2,5 (25) | 25,0
|  |  | 16,0** | 8,0 (80) | 6,3 (63) | 6,3 (63) | 40,0
|  |  | 20,0** | 10,0 (100) | 8,0 (80) | 8,0 (80) | 50,0
Заглушки могут быть изготовлены из следующих материалов: | [5 empty] | Что необходимо указать при заказе:
- Cталь 20 - согласно ГОСТ; | [5 empty] | - заглушка эллиптическая;
- Сталь 10Г2 - согласно ГОСТ; | [5 empty] | - внешний диаметр и толщину стенки;
- Сталь 09Г2С - согласно ГОСТ. | [5 empty] | - марку материала;
-номер стандарта.
Пример условного обозначения заглушки Dн=133 мм, s=4мм из стали 20:
Заглушка 133х4 ГОСТ 17379-83

## ГОСТ 17379
ЗАГЛУШКИ ЭЛЛИПТИЧЕСКИЕ ГОСТ 17379-2001 (ИСО 3419-81)
Таблица 1 - Заглушки исполнения 1 | [8 empty] | Дата введения 2003-01-01
DN | D | Т | K | масса, кг | DN | D | Т | K | масса, кг
15 | 21,3 | 2,0 | 25 | - | 150 | 168,3 | 4,5 | 89 | -
|  | 3,2 |  | 0,04 |  |  | 7,1 |  | 2,90
|  | 4,0 |  | - |  |  | 11,0 |  | 4,40
20 | 26,9 | 2,0 | 25 | - | 200 | 219,1 | 6,3 | 102 | -
|  | 3,2 |  | 0,07 |  |  | 8,0 |  | 5,00
|  | 4,0 |  | - |  |  | 12,5 |  | 7,60
25 | 33,7 | 2,3 | 38 | - | 250 | 273,0 | 6,3 | 152 | -
|  | 3,2 |  | 0,10 |  |  | 10,0 |  | 9,80
|  | 4,5 |  | - | 300 | 323,9 | 7,1 | 178 | -
32 | 42,4 | 2,6 | 38 | - |  |  | 10,0 |  | 14,00
|  | 3,6 |  | 0,14 | 350 | 355,6 | 8,0 | 191 | -
|  | 5,0 |  | - |  |  | 11,0 |  | 18,00
40 | 48,3 | 2,6 | 38 | - | 400 | 406,4 | 8,8 | 203 | -
|  | 3,6 |  | 0,17 |  |  | 12,5 |  | 26,00
|  | 5,0 |  | - | 450 | 457,0 | 10,0 | 229 | 29,00
50 | 60,3 | 2,9 |  |  | 500 | 508,0 | 11,0 | 254 | 37,00
|  | 4,0 |  | 0,24 | 600 | 610,0 | 12,5 | 305 | 54,00
|  | 5,6 |  | 0,32 | 700 | 711,0 | - | 305 | -
65 | 76,1 | 2,9 |  | - | 800 | 813,0 | - | 305 | -
|  | 5,0 |  | 0,39 | 900 | 914,0 | - | 305 | -
|  | 7,1 |  | 0,52 | 1000 | 1016,0 | - | 305 | -
80 | 88,9 | 3,2 | 51 | -
|  | 5,6 |  | 0,67
|  | 8,0 |  | 0,91
100 | 114,3 | 3,6 | 64 | -
|  | 6,3 |  | 1,20
|  | 8,8 |  | 1,60
125 | 139,7 | 4,0 | 76 | -
|  | 6,3 |  | 1,80
|  | 10,0 |  | 2,80
Примечания - Масса приведена для справок.

## ГОСТ 17379-1
ЗАГЛУШКИ ЭЛЛИПТИЧЕСКИЕ ГОСТ 17379-2001 (ИСО 3419-81)
Таблица 2 - Заглушки исполнения 2 | [8 empty] | Дата введения 2003-01-01
DN | D | Т | K | масса, кг | DN | D | Т | K | масса, кг
25 | 32 | 2,0 | 15 | 0,1 | 50 | 57 | 3,0 | 30 | 0,2
|  | 3,0 |  | 0,1 |  |  | 5,0 |  | 0,3
32 | 38 | 2,0 | 20 | 0,1 | 65 | 76 | 3,5 | 40 | 0,4
|  | 3,0 |  | 0,1 |  |  | 6,0 |  | 0,5
40 | 45 | 2,5 |  | 0,1 | 80 | 89 | 3,5 | 45 | 0,6
|  | 4,0 |  | 0,2 |  |  | 8,0 |  | 0,9
100 | 108 | 4,0 | 50 | 0,7 | 300 | 325 | 10,0 | 100 | 11,0
|  | 8,0 |  | 1,3 |  |  | 12,0 |  | 13,0
| 114 | 4,0 |  | 0,7 |  |  | 18,0 |  | 19,0
|  | 8,0 |  | 1,3 |  |  | 20,0 |  | 21,0
125 | 133 | 4,0 | 55 | 0,9 | 350 | 377 | 10,0 | 115 | 16,0
|  | 8,0 |  | 2,0 |  |  | 12,0 |  | 19,0
|  | 10,0 |  | 2,5 |  |  | 16,0 |  | 26,0
150 | 159 | 4,5 | 65 | 1,5 |  |  | 20,0 |  | 32,0
|  | 8,0 |  | 2,3 |  |  | 24,0 |  | 38,0
|  | 11,0 |  | 3,2 | 400 | 426 | 10,0 | 125 | 19,0
| 168 | 4,5 |  | 1,5 |  |  | 12,0 |  | 23,0
|  | 8,0 |  | 2,3 |  |  | 16,0 |  | 30,0
|  | 11,0 |  | 3,2 |  |  | 18,0 |  | 34,0
200 | 219 | 8,0 | 75 | 4,6 |  |  | 22,0 |  | 42,0
|  | 10,0 |  | 5,1 |  |  | 26,0 |  | 50,0
|  | 12,0 |  | 6,1 | 500 | 530 | 10,0 | 150 | 25,0
250 | 273 | 7,0 | 85 | 4,9 |  |  | 16,0 |  | 40,0
|  | 12,0 |  | 9,2 |  |  | 20,0 |  | 50,0
|  | 14,0 |  | 11,0 |  |  | 22,0 |  | 55,0
|  | 18,0 |  | 14,0 |  |  | 26,0 |  | 65,0
[7 empty] | 30,0 |  | 75,0
Таблица 2 - Заглушки исполнения 2
Примечания - Масса приведена для справок.
Примеры условных обозначений:
- заглушек исполнения 1, D=60,3 мм, Т=4,0 мм из стали марки Р5:
Заглушка 1-60,3х4-Р5 ГОСТ 17379-2001
- заглушек исполнения 2, D=57 мм, Т=5 мм из стали марки 20:
Заглушка 57х5 ГОСТ 17379-2001
- то же, из стали марки 09Г2С для трубопроводов, подконтрольных органам надзора:
Заглушка П57х5-09Г2C ГОСТ 17379-2001
Что необходимо указать при заказе:
- заглушка эллиптическая;
- внешний диаметр и толщину стенки;
- марку материала;
- номер стандарта.

## Заг. PN-64M-35411
ЗАГЛУШКИ ЭЛЛИПТИЧЕСКИЕ PN-64/M-35411
Наружный диаметр | Размер | Толщина стенки g в мм
|  | 3 | 4 | 5 | 6 | 7 | 8 | 9 | 10 | 12
Размер hc в мм
|  | 20 |  |  | 25 |  |  | 40
Dz | hz | Толщина стенки g в мм 3: Масса
кг
33.7 | 8.5 | Толщина стенки g в мм 3: 0.07
38 | 9.5 | Толщина стенки g в мм 3: 0.08
44.5 | 11 | Толщина стенки g в мм 3: 0.11
57 | 14 | Толщина стенки g в мм 3: -; Толщина стенки g в мм 4: 0.25
60.3 | 15 | Толщина стенки g в мм 3: -; Толщина стенки g в мм 4: 0.27
76 | 19 | Толщина стенки g в мм 3: -; Толщина стенки g в мм 4: 0.32
89 | 22 | Толщина стенки g в мм 3: -; Толщина стенки g в мм 4: 0.41
108 | 27 | Толщина стенки g в мм 3: -; Толщина стенки g в мм 4: 0.7
114 | 28 | Толщина стенки g в мм 3: -; Толщина стенки g в мм 4: 0.72
133 | 33 | Толщина стенки g в мм 3: -; Толщина стенки g в мм 4: 0.82
159 | 40 | Толщина стенки g в мм 3: -; Толщина стенки g в мм 4: 1.2; Толщина стенки g в мм 5: 1.5
168 | 42 | Толщина стенки g в мм 3: -; Толщина стенки g в мм 4: 1.3; Толщина стенки g в мм 5: 1.6
194 | 49 | Толщина стенки g в мм 3: -; Толщина стенки g в мм 4: 1.8; Толщина стенки g в мм 5: 2.2; Толщина стенки g в мм 6: 2.8
219 | 55 | Толщина стенки g в мм 3: -; Толщина стенки g в мм 4: 2.1; Толщина стенки g в мм 5: 2.5; Толщина стенки g в мм 6: 3.2; Толщина стенки g в мм 7: 3.5
273 | 69 | - | 2.7 | 3.8 | 4.7 | 5.5 | 6.3
324 | 81 | - | 4.1 | 5.1 | 6.4 | 7.4 | 8.5 | 10.6
356 | 89 | - | 4.9 | 6.1 | 7.7 | 8.7 | 10 | 12.5
406 | 102 | - | 6.5 | 7.8 | 9.7 | 11.4 | 12.8 | 15.8 | 17.7
457 | 115 | - | 7.9 | 9.9 | 12.2 | 14.3 | 16.3 | 19.8 | 22 | 26.3
508 | 127 | - | 9.7 | 12 | 14.9 | 17.3 | 19.8 | 24 | 26.6 | 33.1
ЗАГЛУШКИ ЭЛЛИПТИЧЕСКИЕ DIN 28011
Наружный диаметр | Размер | Толщина стенки g в мм 3: Толщина стенки g в мм
|  | 3 | 4 | 5 | 3 | 4 | 5 | 6 | 7 | 8 | 8.8
Размер hc в мм
|  | 11 | 14 | 18 | 20 |  |  | 25 |  | 30 | 35
DZ | hz | Толщина стенки g в мм 3: Масса
кг
33.7 | 8 | Толщина стенки g в мм 3: 0.056; Толщина стенки g в мм 4: 0.07
42.4 | 10 | Толщина стенки g в мм 3: 0.077; Толщина стенки g в мм 4: 0.1
48.3 | 11 | Толщина стенки g в мм 3: 0.1; Толщина стенки g в мм 4: 0.13
54 | 12 | Толщина стенки g в мм 3: 0.114; Толщина стенки g в мм 4: -
57 | 13 | Толщина стенки g в мм 3: 0.127; Толщина стенки g в мм 4: -
60.3 | 13 | Толщина стенки g в мм 3: 0.134; Толщина стенки g в мм 4: 0.18; Толщина стенки g в мм 5: 0.25
70 | 16 | Толщина стенки g в мм 3: 0.161; Толщина стенки g в мм 4: -; Толщина стенки g в мм 5: 0.32
76.1 | 17 | Толщина стенки g в мм 3: 0.194; Толщина стенки g в мм 4: 0.27; Толщина стенки g в мм 5: 0.36
88.9 | 19 | 0.254 | - | - | 0.3 | 0.4 | 0.5 | 0.6
108 | 23 | - | 0.59 | - | 0.4 | 0.6 | 0.7 | 0.9
114.3 | 24 | - | 0.6 | - | 0.5 | 0.6 | 0.7 | 1
133 | 28 | - | 0.72 | - | 0.6 | 0.8 | 1 | 1.2 | 1.4 | 1.7
139.7 | 29 | - | 0.8 | - | 0.7 | 0.9 | 1.1 | 1.4 | 1.6 | 1.9
159 | 33 | - | - | 1.3 | 0.8 | 1.1 | 1.3 | 1.7 | 2 | 2.4
168.3 | 35 | - | - | 1.39 | 0.9 | 1.2 | 1.5 | 1.9 | 2.2 | 2.6 | 3.1
219 | 46 | - | - | - | 1.4 | 1.9 | 2.4 | 2.84 | 3.4 | 4.1 | 4.8
273 | 56 | - | - | - | 2.1 | 2.8 | 3.5 | 3.53 | 5.1 | 6.1 | 7.1
324 | 67 | - | - | - | 2.9 | 3.9 | 4.8 | 6 | 7.54 | 8.2 | 9.6
355.6 | 73 | - | - | - | 3.5 | 4.6 | 5.8 | 7.1 | 8.3 | 9.8 | 11.3
406.4 | 83 | - | - | - | 4.5 | 5.9 | 7.4 | 9.1 | 10.6 | 12.5 | 14.4

## Прим. (6)
ЗАГЛУШКИ ЭЛЛИПТИЧЕСКИЕ PN-64/M-35411, DIN 28011
Заглушки могут быть изготовлены из следующих материалов: | Что необходимо указать при заказе:
- Сталь 20 - согласно польской нормы PN и ГОСТ; | - заглушка;
- Сталь 10Г2 - согласно ГОСТ; | - внешний диаметр и толщину стенки;
- Сталь 09Г2С - согласно ГОСТ; | - марку материала;
- Сталь St3S - согласно польской нормы PN | - номер стандарта.
Пример условного обозначения заглушки Dz=133 мм, g=4мм из стали 20:
Заглушка DIN 28011 133х4-20

## Фит. ГОСТ 8946-75
ФИТИНГИ
УГОЛЬНИКИ ПРЯМЫЕ ГОСТ 8946-75
Условный проход Dy | Резьба d |  | L | Масса без покрытия, кг, не более
Вариант по ГОСТ 8944-75
|  |  |  | 1 | 2
8 | 1/4" | Труб. | 21 | 0,042 | 0,045
10 | 3/8" | Труб. | 25 | 0,059 | 0,064
15 | 1/2" | Труб. | 28 | 0,094 | 0,103
20 | 3/4" | Труб. | 33 | 0,146 | 0,152
25 | 1" | Труб. | 38 | 0,229 | 0,241
32 | 11/4" | Труб. | 45 | 0,352 | 0,351
40 | 11/2" | Труб. | 50 | 0,494 | 0,438
50 | 2" | Труб. | 58 | 0,790 | 0,720
(65) | 21/2" | Труб. | 69 | 1,141 | 1,030
(80) | 3" | Труб. | 78 | 1,521 | 1,409
(100) | 4" | Труб. | 96 | 3,079 | 2,680
Угольники изготовлены из
- ковкого чугуна.
Что необходимо указать при заказе:
- исполнение согласно ГОСТ;
- угольник прямой;
- условный проход.
Пример условного обозначения прямого угольника без покрытия с Dу=40мм:
Угольник 40 ГОСТ 8946-75
то же, с цинковым покрытием:
Угольник Ц-40 ГОСТ 8946-75

## ГОСТ 8947-75
ФИТИНГИ
УГОЛЬНИКИ ПЕРЕХОДНЫЕ ГОСТ 8947-75
Условный проход DyхDy1 | Резьба |  |  |  | L | L1 | Масса без покрытия, кг, не более
| d |  | d1 |  |  |  | Вариант по ГОСТ 8944-75
[7 empty] | 1 | 2
15х10 | 1/2" | Труб. | 3/8" | Труб. | 26 | 26 | 0,077 | 0,084
20х10 | 3/4" | Труб. | 3/8" | Труб. | 28 | 28 | 0,103 | 0,111
20х15 | 3/4" | Труб. | 1/2" | Труб. | 30 | 31 | 0,134 | 0,148
25х15 | 1" | Труб. | 1/2" | Труб. | 32 | 34 | 0,173 | 0,193
25х20 | 1" | Труб. | 3/4" | Труб. | 35 | 36 | 0,204 | 0,228
32х15 | 11/4" | Труб. | 1/2" | Труб. | 34 | 38 | 0,234 | 0,261
32х20 | 11/4" | Труб. | 3/4" | Труб. | 36 | 41 | 0,260 | 0,289
32х25 | 11/4" | Труб. | 1" | Труб. | 40 | 42 | 0,321 | 0,364
40х25 | 11/2" | Труб. | 1" | Труб. | 42 | 46 | 0,415 | 0,468
40х32 | 11/2" | Труб. | 11/4" | Труб. | 46 | 48 | 0,459 | 0,515
Угольники изготовлены из
- ковкого чугуна.
Что необходимо указать при заказе:
- исполнение согласно ГОСТ;
- угольник переходной;
- диаметры условного прохода.
Пример условного обозначения переходного угольника без покрытия с Dу=40мм на Dу1=25 мм:
Угольник 40х25 ГОСТ 8947-75
то же, с цинковым покрытием:
Угольник Ц-40х25 ГОСТ 8947-75

## ГОСТ 8948-75
ФИТИНГИ
ТРОЙНИКИ ПРЯМЫЕ ГОСТ 8948-75
Условный проход Dy | Резьба d |  | L | Масса без покрытия, кг, не более
Вариант по ГОСТ 8944-75
|  |  |  | 1 | 2
8 | 1/4" | Труб. | 21 | 0,064 | 0,063
10 | 3/8" | Труб. | 25 | 0,085 | 0,092
15 | 1/2" | Труб. | 28 | 0,133 | 0,143
20 | 3/4" | Труб. | 33 | 0,206 | 0,210
25 | 1" | Труб. | 38 | 0,318 | 0,330
32 | 11/4" | Труб. | 45 | 0,490 | 0,475
40 | 11/2" | Труб. | 50 | 0,673 | 0,594
50 | 2" | Труб. | 58 | 1,088 | 0,962
(65) | 21/2" | Труб. | 69 | 1,524 | 1,422
(80) | 3" | Труб. | 78 | 2,013 | 1,850
(100) | 4" | Труб. | 96 | 3.98 | 3.46
Тройники изготовлены из
- ковкого чугуна.
Что необходимо указать при заказе:
- исполнение согласно ГОСТ;
- тройник прямой;
- условный проход.
Пример условного обозначения прямого тройника без покрытия с Dу=40мм:
Тройник 40 ГОСТ 8946-75
то же, с цинковым покрытием:
Тройник Ц-40 ГОСТ 8946-75

## ГОСТ 8949-75
ФИТИНГИ
ТРОЙНИКИ ПЕРЕХОДНЫЕ ГОСТ 8949-75
Условный проход DyхDy1 | Резьба |  |  |  | L | L1 | Масса без покрытия, кг, не более
| d |  | d1 |  |  |  | Вариант по ГОСТ 8944-75
[7 empty] | 1 | 2
15х10 | 1/2" | Труб. | 3/8" | Труб. | 26 | 26 | 0,119 | 0,115
15х20 | 1/2" | Труб. | 3/4" | Труб. | 31 | 30 | 0,163 | 0,158
20х10 | 3/4" | Труб. | 3/8" | Труб. | 28 | 28 | 0,168 | 0,160
20х15 | 3/4" | Труб. | 1/2" | Труб. | 30 | 31 | 0,183 | 0,178
25х15 | 1" | Труб. | 1/2" | Труб. | 32 | 34 | 0,255 | 0,246
25х20 | 1" | Труб. | 3/4" | Труб. | 35 | 36 | 0,285 | 0,277
32х15 | 11/4" | Труб. | 1/2" | Труб. | 34 | 38 | 0,352 | 0,340
32х20 | 11/4" | Труб. | 3/4" | Труб. | 36 | 41 | 0,382 | 0,370
32х25 | 11/4" | Труб. | 1" | Труб. | 40 | 42 | 0,430 | 0,418
40х15 | 11/2" | Труб. | 1/2" | Труб. | 36 | 42 | 0,459 | 0,442
40х20 | 11/2" | Труб. | 3/4" | Труб. | 38 | 44 | 0,494 | 0,474
40х25 | 11/2" | Труб. | 1" | Труб. | 42 | 46 | 0,552 | 0,531
40х32 | 11/2" | Труб. | 11/4" | Труб. | 46 | 48 | 0,616 | 0,557
50х15 | 2 " | Труб. | 1/2" | Труб. | 38 | 48 | 0,672 | 0,646
50х20 | 2 " | Труб. | 3/4" | Труб. | 40 | 50 | 0,714 | 0,685
50х25 | 2 " | Труб. | 1" | Труб. | 44 | 52 | 0,788 | 0,752
50х32 | 2 " | Труб. | 11/4" | Труб. | 48 | 54 | 0,867 | 0,832
50х40 | 2 " | Труб. | 11/2" | Труб. | 52 | 55 | 0,940 | 0,914
(65х32) | 21/2" | Труб. | 11/4" | Труб. | 52 | 62 | 1,124 | 1,085
(65х40) | 21/2" | Труб. | 11/2" | Труб. | 55 | 63 | 1,192 | 1,160
(65х50) | 21/2" | Труб. | 2 " | Труб. | 61 | 66 | 1,345 | 1,330
(80х40) | 3 " | Труб. | 11/2" | Труб. | 58 | 71 | 1,484 | 1,450
(80х50) | 3 " | Труб. | 2 " | Труб. | 64 | 73 | 1,646 | 1,630
(80х65) | 3 " | Труб. | 21/2" | Труб. | 72 | 76 | 1,860 | 1,840
(100х50) | 4 " | Труб. | 2 " | Труб. | 70 | 86 | 2,826 | 2,765
(100х65) | 4 " | Труб. | 21/2" | Труб. | 78 | 89 | 3,150 | 3,040
(100х80) | 4 " | Труб. | 3 " | Труб. | 84 | 92 | 3,421 | 3,290
Тройники изготовлены из
- ковкого чугуна.
Что необходимо указать при заказе:
- исполнение согласно ГОСТ;
- тройник переходной;
- условный проход.
Пример условного обозначения переходного тройника без покрытия с Dу=40мм на Dу1=32 мм:
Тройник 40х32 ГОСТ 8949-75
то же, с цинковым покрытием:
Тройник Ц-40х32 ГОСТ 8949-75

## ГОСТ 8951-75
ФИТИНГИ
КРЕСТЫ ПРЯМЫЕ ГОСТ 8951-75
Условный проход Dy | Резьба d |  | L | Масса без покрытия, кг, не более
Вариант по ГОСТ 8944-75
|  |  |  | 1 | 2
10 | 3/8" | Труб. | 25 | 0,105 | 0,113
15 | 1/2" | Труб. | 28 | 0,163 | 0,179
20 | 3/4" | Труб. | 33 | 0,284 | 0,254
25 | 1" | Труб. | 38 | 0,383 | 0,392
32 | 11/4" | Труб. | 45 | 0,585 | 0,561
40 | 11/2" | Труб. | 50 | 0,797 | 0,681
50 | 2 " | Труб. | 58 | 1,251 | 1,117
(65) | 21/2" | Труб. | 69 | 1,769 | 1,587
(80) | 3 " | Труб. | 78 | 2,351 | 2,119
(100) | 4 " | Труб. | 96 | 4,585 | 3,921
Кресты изготовлены из
- ковкого чугуна.
Что необходимо указать при заказе:
- исполнение согласно ГОСТ;
- кресты прямые;
- условный проход.
Пример условного обозначения прямого креста без покрытия с Dу=40мм:
Крест 40 ГОСТ 8951-75
то же, с цинковым покрытием:
Крест Ц-40 ГОСТ 8951-75

## ГОСТ 8952-75
ФИТИНГИ
КРЕСТЫ ПЕРЕХОДНЫЕ ГОСТ 8952-75
Условный проход DyхDy1 | Резьба |  |  |  | L | L1 | Масса без покрытия, кг, не более
| d |  | d1 |  |  |  | Вариант по ГОСТ 8944-75
[7 empty] | 1 | 2
15х10 | 1/2" | Труб. | 3/8" | Труб. | 26 | 26 | 0,137 | 0,152
20х15 | 3/4" | Труб. | 1/2" | Труб. | 30 | 31 | 0,212 | 0,214
25х15 | 1" | Труб. | 1/2" | Труб. | 32 | 34 | 0,284 | 0,294
25х20 | 1" | Труб. | 3/4" | Труб. | 35 | 36 | 0,329 | 0,341
32х15 | 11/4" | Труб. | 1/2" | Труб. | 34 | 36 | 0,382 | 0,365
32х20 | 11/4" | Труб. | 3/4" | Труб. | 36 | 41 | 0,428 | 0,413
32х25 | 11/4" | Труб. | 1" | Труб. | 40 | 42 | 0,492 | 0,503
40х20 | 11/2" | Труб. | 3/4" | Труб. | 38 | 44 | 0,543 | 0,467
40х25 | 11/2" | Труб. | 1" | Труб. | 42 | 46 | 0,619 | 0,533
40х32 | 11/2" | Труб. | 11/4" | Труб. | 46 | 48 | 0,709 | 0,612
50х25 | 2 " | Труб. | 1" | Труб. | 44 | 52 | 0,859 | 0,762
50х32 | 2 " | Труб. | 11/4" | Труб. | 48 | 54 | 0,964 | 0,857
50х40 | 2 " | Труб. | 11/2" | Труб. | 52 | 55 | 1,055 | 0,939
(65х32) | 21/2" | Труб. | 11/4" | Труб. | 52 | 62 | 1,218 | 1,086
(65х40) | 21/2" | Труб. | 11/2" | Труб. | 55 | 63 | 1,303 | 1,162
(65х50) | 21/2" | Труб. | 2 " | Труб. | 61 | 66 | 1,509 | 1,351
(80х40) | 3 " | Труб. | 11/2" | Труб. | 58 | 71 | 1,600 | 1,433
(80х50) | 3 " | Труб. | 2 " | Труб. | 64 | 73 | 1,807 | 1,624
(80х65) | 3 " | Труб. | 21/2" » | Труб. | 72 | 76 | 2,079 | 1,872
(100х65) | 4 " | Труб. | 21/2" | Труб. | 78 | 89 | 3,379 | 2,950
(100х80) | 4 " | Труб. | 3 " | Труб. | 84 | 92 | 3,736 | 3,282
Кресты изготовлены из
- ковкого чугуна.
Что необходимо указать при заказе:
- исполнение согласно ГОСТ;
- кресты переходные;
- условный проход.
Пример условного обозначения переходного креста без покрытия с Dу=40 мм на Dу1=20 мм:
Крест 40х20 ГОСТ 8952-75
то же, с цинковым покрытием:
Крест Ц-40х20 ГОСТ 8952-75

## ГОСТ 8954-75
ФИТИНГИ
МУФТЫ ПРЯМЫЕ КОРОТКИЕ ГОСТ 8954-75
Условный проход Dy | Резьба d |  | L | Число ребер | Масса без покрытия, кг, не более
Вариант по ГОСТ 8944-75
[5 empty] | 1 | 2
8 | 1/4" | Труб. | 22 | 2 | 0,031 | 0,032
10 | 3/8" | Труб. | 24 | 2 | 0,040 | 0,042
15 | 1/2" | Труб. | 28 | 2 | 0,065 | 0,068
20 | 3/4" | Труб. | 31 | 2 | 0,096 | 0,096
25 | 1" | Труб. | 35 | 4 | 0,155 | 0,153
32 | 11/4" | Труб. | 39 | 4 | 0,226 | 0,216
40 | 11/2" | Труб. | 43 | 4 | 0,309 | 0,267
50 | 2 " | Труб. | 47 | 6 | 0,480 | 0,430
(65) | 21/2" | Труб. | 53 | 6 | 0,652 | 0,580
(80) | 3 " | Труб. | 59 | 6 | 0,874 | 0,848
(100) | 4 " | Труб. | 84 | 6 | 1,930 | 1,750
Муфты изготовлены из
- ковкого чугуна.
Что необходимо указать при заказе:
- исполнение согласно ГОСТ;
- муфта прямая короткая;
- условный проход.
Пример условного обозначения муфты прямой короткой без покрытия с Dу=40мм:
Муфта короткая 40 ГОСТ 8954-75
то же, с цинковым покрытием:
Муфта короткая Ц-40 ГОСТ 8954-75

## ГОСТ 8955-75
ФИТИНГИ
МУФТЫ ПРЯМЫЕ ДЛИННЫЕ ГОСТ 8955-75
Условный проход Dy | Резьба d |  | L | Число ребер | Масса без покрытия, кг, не более
Вариант по ГОСТ 8944-75
[5 empty] | 1 | 2
8 | 1/4" | Труб. | 27 | 2 | 0,034 | 0,036
10 | 3/8" | Труб. | 30 | 2 | 0,044 | 0,047
15 | 1/2" | Труб. | 36 | 2 | 0,074 | 0,079
20 | 3/4" | Труб. | 39 | 2 | 0,108 | 0,111
25 | 1" | Труб. | 45 | 4 | 0,173 | 0,173
32 | 11/4" | Труб. | 50 | 4 | 0,245 | 0,245
40 | 11/2" | Труб. | 55 | 4 | 0,342 | 0,296
50 | 2 " | Труб. | 65 | 5 | 0,560 | 0,506
(65) | 21/2" | Труб. | 74 | 6 | 0,780 | 0,703
(80) | 3 " | Труб. | 80 | 6 | 1,000 | 1,010
(100) | 4 " | Труб. | 94 | 6 | 1,975 | 1,805
Муфты изготовлены из
- ковкого чугуна.
Что необходимо указать при заказе:
- исполнение согласно ГОСТ;
- муфта прямая длинная;
- условный проход.
Пример условного обозначения муфты прямой длинной без покрытия с Dу=40мм:
Муфта длинная 40 ГОСТ 8955-75
то же, с цинковым покрытием:
Муфта длинная Ц-40 ГОСТ 8955-75

## ГОСТ 8956-75
ФИТИНГИ
МУФТЫ КОМПЕНСИРУЮЩИЕ ГОСТ 8956-75
Условный проход Dy | Резьба d |  | Число ребер | Масса без покрытия, кг, не более
15 | 1/2" | Труб. | 2 | 0,175
20 | 3/4" | Труб. | 2 | 0,236
25 | 1" | Труб. | 4 | 0,342
32 | 11/4" | Труб. | 4 | 0,462
40 | 11/2" | Труб. | 4 | 0,582
50 | 2 " | Труб. | 6 | 0,832
Муфты изготовлены из
- ковкого чугуна.
Что необходимо указать при заказе:
- исполнение согласно ГОСТ;
- муфта компенсирующая;
- условный проход.
Пример условного обозначения муфты компенсирующей без покрытия с Dу=40мм:
Муфта компенсирующая 40 ГОСТ 8956-75
то же, с цинковым покрытием:
Муфта компенсирующая Ц-40 ГОСТ 8956-75

## ГОСТ 8958-75
ФИТИНГИ
НИППЕЛИ ДВОЙНЫЕ ГОСТ 8958-75
Условный проход Dy | Резьба d |  | s | L | h | Масса без покрытия, кг, не более*
8 | 1/4" | Труб. | 17 | 36 | 7 | 0,029
10 | 3/8" | Труб. | 19 | 38 | 7 | 0,035
15 | 1/2" | Труб. | 24 | 44 | 7 | 0,065
20 | 3/4" | Труб. | 30 | 47 | 8 | 0,090
25 | 1" | Труб. | 36 | 53 | 8 | 0,140
32 | 11/4" | Труб. | 46 | 57 | 9 | 0,209
40 | 11/2" | Труб. | 50 | 59 | 9 | 0,210
50 | 2 " | Труб. | 65 | 68 | 10 | 0,406
(65) | 2 1/2" | Труб. | 80 | 75 | 11 | 0,529
(80) | 3 " | Труб. | 95 | 83 | 12 | 0,846
Ниппели изготовлены из
- ковкого чугуна.
Что необходимо указать при заказе:
- исполнение согласно ГОСТ;
- ниппель двойной;
- условный проход.
Пример условного обозначения ниппеля двойного без покрытия с Dу=40мм:
Ниппель 40 ГОСТ 8958-75
то же, с цинковым покрытием:
Ниппель Ц-40 ГОСТ 8958-75

## ГОСТ 8959-75
ФИТИНГИ
ГАЙКИ СОЕДИНИТЕЛЬНЫЕ ГОСТ 8959-75
Условный проход Dy | Резьба d |  | Накидная гайка | [7 empty] | d3 | d4 | d5 | d6 | Размер "под ключ" |  | b1 | b2 | b3 | b4 | L | L2 | L3 | Диаметр прокладки |  | Масса без покрытия, кг, не более
|  |  | Резьба d1 |  | l | L1 | Размер "под ключ" |  | b | d2 | [13 empty] | наружной | внутренней
[7 empty] | S1 ном S1 max | S1 min | [6 empty] | S ном S max | S min
8 | 1/4" | Труб. | 3/4" | Труб. | 10 | 18 | 32 | 30,0 | 4 | 22,0 | 21,7 | 16,7 | 17 | 24,0 | 19 | 17,7 | 3,5 | 2,5 | 2,5 | 5 | 42 | 21,0 | 21,0 | 24 | 17 | 0,216
10 | 3/8" | Труб. | 7/8" | Труб. | 10 | 18 | 36 | 34,0 | 4 | 25,0 | 24,7 | 18,7 | 19 | 27,5 | 22 | 20,7 | 3,5 | 2,5 | 2,5 | 5 | 45 | 24,0 | 23,0 | 27 | 19 | 0,282
15 | 1/2" | Труб. | 11/8" | Труб. | 11 | 19 | 46 | 44,0 | 4 | 32,0 | 31,7 | 23,7 | 24 | 34,5 | 27 | 25,7 | 4,0 | 3,0 | 2,5 | 5 | 48 | 25,0 | 25,0 | 34 | 24 | 0,464
20 | 3/4" | Труб. | 11/4" | Труб. | 12 | 20 | 50 | 48,0 | 4 | 36,0 | 35,6 | 26,6 | 27 | 38,5 | 32 | 30,0 | 4,0 | 3,0 | 2,5 | 5 | 52 | 27,0 | 27,0 | 38 | 27 | 0,588
25 | 1 " | Труб. | 13/4" | Труб. | 13 | 23 | 65 | 62,6 | 5 | 48,0 | 47,6 | 37,6 | 38 | 50,5 | 41 | 39,0 | 5,0 | 4,0 | 3,0 | 6 | 58 | 31,5 | 29,5 | 50 | 38 | 1,091
32 | 11/4" | Труб. | 2 " | Труб. | 13 | 24 | 70 | 67,2 | 6 | 53,0 | 52,6 | 41,6 | 42 | 56,0 | 50 | 48,0 | 5,0 | 4,0 | 3,0 | 7 | 65 | 35,0 | 33,0 | 55 | 42 | 1,423
40 | 11/2" | Труб. | 21/4" | Труб. | 14 | 25 | 75 | 72,2 | 6 | 59,5 | 59,1 | 45,5 | 46 | 62,5 | 55 | 52,6 | 5,0 | 4,0 | 3,0 | 7 | 70 | 37,0 | 36,0 | 62 | 46 | 1,702
50 | 2 " | Труб. | 23/4" | Труб. | 16 | 27 | 90 | 87,2 | 6 | 74,0 | 73,6 | 59,6 | 60 | 78,0 | 66 | 65,0 | 6,0 | 5,0 | 3,0 | 7 | 78 | 41,5 | 40,5 | 77 | 60 | 2,522
(65) | 21/2" | Труб. | 31/2" | Труб. | 19 | 30 | 110 | 107,0 | 6 | 92,0 | 91,5 | 74,5 | 75 | 97,0 | 83 | 81,8 | 6,0 | 5,0 | 3,0 | 7 | 85 | 44,0 | 45,0 | 96 | 75 | 4,078
(80) | 3 " | Труб. | 4 " | Труб. | 20 | 31 | 130 | 127,0 | 6 | 104,5 | 104,0 | 87,5 | 88 | 109,5 | 96 | 94,6 | 6,0 | 5,0 | 3,0 | 8 | 95 | 48,5 | 50,5 | 109 | 88 | 5,922
Гайки соединительные изготавливают из
- ковкого чугуна.
Что необходимо указать при заказе:
- исполнение согласно ГОСТ;
- гайка соединительная;
- условный проход.
Пример условного обозначения гайки соединительной без покрытия с Dу=40мм:
Гайка соединительная 40 ГОСТ 8959-75
то же, с цинковым покрытием:
Гайка соединительная Ц-40 ГОСТ 8959-75

## ГОСТ 8960-75
ФИТИНГИ
ФУТОРКИ ГОСТ 8960-75
Условный проход Dy xDy1 | Тип | Резьба |  |  |  | L | s | h | L1 | Масса без покрытия, кг, не более*
|  | d |  | d1 | [5 empty] | Вариант по ГОСТ 8944-75
[10 empty] | 1 | 2
10х8 | l | 3/8" | Труб. | 1/4" | Труб. | 20 | 19 | 7 | - | 0,019 | -
15х8 | ll | 1/2" | Труб. | 1/4" | Труб. | 24 | 24 | 7 | - | 0,038 | -
15х10 | l | 1/2" | Труб. | 3/8" | Труб. | 24 | 24 | 7 | - | 0,032 | -
20х10 | ll | 3/4" | Труб. | 3/8" » | Труб. | 26 | 30 | 7 | - | 0,064 | -
20х15 | l | 3/4" | Труб. | 1/2" | Труб. | 26 | 30 | 7 | - | 0,054 | -
25х15 | ll | 1" | Труб. | 1/2" | Труб. | 29 | 36 | 7 | - | 0,106 | -
25х20 | l | 1" | Труб. | 3/4" | Труб. | 29 | 36 | 7 | - | 0,084 | -
32х15 | ll | 11/4'' | Труб. | 1/2" | Труб. | 31 | 46 | 7 | - | 0,221 | -
32х20 | ll | 11/4" | Труб. | 3/4" | Труб. | 31 | 46 | 7 | - | 0,180 | -
32х25 | l | 11/4" | Труб. | 1" | Труб. | 31 | 46 | 7 | - | 0,146 | -
40х15 | ll | 11/2" | Труб. | 1/2" | Труб. | 31 | 50 | 7 | - | 0,299 | -
40х20 | ll | 11/2" | Труб. | 3/4" | Труб. | 31 | 50 | 7 | - | 0,256 | -
40х25 | ll | 11/2" | Труб. | 1" | Труб. | 31 | 50 | 7 | - | 0,198 | -
40х32 | l | 11/2" | Труб. | 11/4" | Труб. | 31 | 50 | 7 | - | 0,122 | -
50х15 | lll | 2 " | Труб. | 1/2" | Труб. | 48 | 65 | 8 | 35 | 0,381 | 0,393
50х20 | lll | 2 " | Труб. | 3/4" | Труб. | 48 | 65 | 8 | 35 | 0,379 | 0,391
50х25 | ll | 2 " | Труб. | 1" | Труб. | 35 | 65 | 8 | - | 0,471 | -
50х32 | ll | 2 " | Труб. | 11/4" | Труб. | 35 | 65 | 8 | - | 0,360 | -
50х40 | ll | 2 " | Труб. | 11/2" | Труб. | 35 | 65 | 8 | - | 0,271 | -
(65х32) | lll | 2 1/2" | Труб. | 11/4" | Труб. | 54 | 80 | 9 | 40 | 0,586 | 0,607
(65х40) | ll | 2 1/2" | Труб. | 11/2" | Труб. | 40 | 80 | 9 | - | 0,379 | -
(56х50) | ll | 2 1/2" | Труб. | 2 " | Труб. | 40 | 80 | 9 | - | 0,489 | -
(80х40) | lll | 3 " | Труб. | 11/2" | Труб. | 59 | 95 | 10 | 41 | 0,900 | 0,909
(80х50) | ll | 3 " | Труб. | 2 " | Труб. | 44 | 95 | 10 | - | 1,039 | -
(80х65) | ll | 3 " | Труб. | 2 1/2" | Труб. | 44 | 95 | 10 | - | 1,576 | -
(100х50) | lll | 4 " | Труб. | 2 " | Труб. | 69 | 120 | 11 | 51 | 1,580 | 1,609
(100х65) | lll | 4 " | Труб. | 2 1/2" | Труб. | 69 | 120 | 11 | 51 | 1,480 | 1,500
(100х80) | ll | 4 " | Труб. | 3" | Труб. | 51 | 120 | 11 | - | 1,461 | -
Футорки изготовлены из
- ковкого чугуна.
Что необходимо указать при заказе:
- исполнение согласно ГОСТ;
- футорка;
- условный проход.
Пример условного обозначения футорки без покрытия с Dу=40мм на Dу1=25 мм:
Футорка 40х25 ГОСТ 8960-75
то же, с цинковым покрытием:
Футорка Ц-40х25 ГОСТ 8960-75

## ГОСТ 8961-75
ФИТИНГИ
КОНТРГАЙКИ ГОСТ 8961-75
Условный проход Dy | Резьба d |  | H | s | D | D1 | Масса без покрытия, кг, не более*
8 | 1/4" | Труб. | 6 | 22 | 25,4 | 20 | 0,013
10 | 3/8" | Труб. | 7 | 27 | 31,2 | 25 | 0,023
15 | 1/2" | Труб. | 8 | 32 | 36,9 | 30 | 0,034
20 | 3/4" | Труб. | 9 | 36 | 41,6 | 33 | 0,041
25 | 1" | Труб. | 10 | 46 | 53,1 | 43 | 0,077
32 | 11/4" | Труб. | 11 | 55 | 63,5 | 52 | 0,109
40 | 11/2" | Труб. | 12 | 60 | 69,3 | 56 | 0,127
50 | 2 " | Труб. | 13 | 75 | 86,5 | 70 | 0,212
(65) | 2 1/2" | Труб. | 16 | 95 | 110,0 | 90 | 0,425
(80) | 3 " | Труб. | 19 | 105 | 121,0 | 100 | 0,513
(100) | 4 " | Труб. | 21 | 135 | 156,0 | 128 | 0,938
Контргайки изготовлены из
- ковкого чугуна.
Что необходимо указать при заказе:
- исполнение согласно ГОСТ;
- контргайка;
- условный проход.
Пример условного обозначения контргайки без покрытия с Dу=40мм:
Контргайка 40 ГОСТ 8961-75
то же, с цинковым покрытием:
Контргайка Ц-40 ГОСТ 8961-75

## ГОСТ 8962-75
ФИТИНГИ
КОЛПАКИ ГОСТ 8962-75
Условный проход Dy | Резьба d |  | L | Число ребер | Масса покрытия, кг, не более*
Ваиант по ГОСТ 8944-75
[5 empty] | 1 | 2
15 | 1/2" | Труб. | 19 | 2 | 0.053 | 0.053
20 | 3/4" | Труб. | 22 | 2 | 0.089 | 0.083
25 | 1" | Труб. | 24 | 4 | 0.138 | 0.123
32 | 11/4" | Труб. | 27 | 4 | 0.221 | 0.186
40 | 11/2" | Труб. | 27 | 4 | 0.251 | 0.221
50 | 2 " | Труб. | 32 | 6 | 0.474 | 0.411
Колпаки изготовлены из
- ковкого чугуна.
Что необходимо указать при заказе:
- исполнение согласно ГОСТ;
- колпак;
- условный проход.
Пример условного обозначения колпака без покрытия с Dу=40мм:
Колпак 40 ГОСТ 8962-75
то же, с цинковым покрытием:
Колпак Ц-40 ГОСТ 8962-75

## ГОСТ 8963-75
ФИТИНГИ
ПРОБКИ ГОСТ 8963-75
Условный проход Dy | Резьба d |  | L | s | h | Масса без покрытия, кг, не более*
8 | 1/4" | Труб. | 22 | 9 | 6 | 0,016
10 | 3/8" | Труб. | 24 | 11 | 7 | 0,024
15 | 1/2" | Труб. | 26 | 14 | 7 | 0,040
20 | 3/4" | Труб. | 32 | 17 | 9 | 0,069
25 | 1" | Труб. | 36 | 19 | 10 | 0,110
32 | 11/4" | Труб. | 39 | 22 | 12 | 0,157
40 | 11/2" | Труб. | 41 | 22 | 12 | 0,186
50 | 2 " | Труб. | 48 | 27 | 14 | 0,322
(65) | 2 1/2" | Труб. | 54 | 32 | 16 | 0,494
(80) | 3 " | Труб. | 60 | 36 | 18 | 0,720
(100) | 4 " | Труб. | 70 | 46 | 22 | 1,247
Пробки изготовлены из
- ковкого чугуна.
Что необходимо указать при заказе:
- исполнение согласно ГОСТ;
- пробка;
- условный проход.
Пример условного обозначения пробки без покрытия с Dу=40мм:
Пробка 40 ГОСТ 8963-75
то же, с цинковым покрытием:
Пробка Ц-40 ГОСТ 8963-75

## Фит. ГОСТ 8966-75
ФИТИНГИ
МУФТЫ ПРЯМЫЕ ГОСТ 8966-75
Условный проход Dy | Резьба d |  | L | S | Масса без покрытия, кг, не более*
мм
8 | 1/4" | Труб. | 25 | 3,5 | 0,023
10 | 3/8" | Труб. | 26 | 3,5 | 0,036
15 | 1/2" | Труб. | 34 | 4,0 | 0,067
20 | 3/4" | Труб. | 36 | 4,0 | 0,086
25 | 1" | Труб. | 43 | 5,0 | 0,163
32 | 11/4" | Труб. | 48 | 5,0 | 0,220
40 | 11/2" | Труб. | 48 | 5,0 | 0,255
50 | 2 " | Труб. | 56 | 5,5 | 0,409
65 | 2 1/2" | Труб. | 65 | 6,0 | 0,663
80 | 3 " | Труб. | 71 | 6,0 | 0,838
100 | 4 " | Труб. | 83 | 8,0 | 1,801
125 | 5 " | Труб. | 92 | 8,0 | 2,374
(150) | 6 " | Труб. | 92 | 10,0 | 3,560
муфты изготовлены из
- сталей по ГОСТ 380-88 и ГОСТ 1050-88
Что необходимо указать при заказе:
- исполнение согласно ГОСТ;
- муфта прямая;
- условный проход.
Пример условного обозначения прямой муфты без покрытия с Dу=50мм:
Муфта 50 ГОСТ 8966-75
то же, с цинковым покрытием:
Муфта 50-Ц ГОСТ 8966-75

## ГОСТ 8967-75
ФИТИНГИ
НИППЕЛИ ГОСТ 8967-75
Условный проход Dy | Резьба d |  | Длина L, мм | Масса без покрытия, кг, не более*
8 | 1/4" | Труб. | 18 | 0,008
10 | 3/8" | Труб. | 20 | 0,012
15 | 1/2" | Труб. | 24 | 0,021
20 | 3/4" | Труб. | 27 | 0,031
25 | 1" | Труб. | 30 | 0,052
32 | 11/4" | Труб. | 34 | 0,075
40 | 11/2" | Труб. | 38 | 0,109
50 | 2 " | Труб. | 42 | 0,148
(65) | 2 1/2" | Труб. | 47 | 0,234
(80) | 3 " | Труб. | 52 | 0,316
100 | 4 " | Труб. | 79 | 0,614
Ниппели изготовлены из
- сталей по ГОСТ 380-88 и ГОСТ 1050-88
Что необходимо указать при заказе:
- исполнение согласно ГОСТ;
- ниппель;
- условный проход.
Пример условного обозначения ниппели без покрытия с Dу=50мм:
Ниппель 50 ГОСТ 8967-75
то же, с цинковым покрытием:
Ниппель 50-Ц ГОСТ 8967-75

## ГОСТ 8968-75
ФИТИНГИ
КОНТРГАЙКИ ГОСТ 8968-75
Условный проход Dy | Резьба d |  | Н | S | D | Масса без покрытия, кг, не более*
мм
8 | 1/4" | Труб. | 6 | 22 | 25,4 | 0,014
10 | 3/8" | Труб. | 6 | 27 | 31,2 | 0,021
15 | 1/2" | Труб. | 8 | 32 | 36,9 | 0,037
20 | 3/4" | Труб. | 9 | 36 | 41,6 | 0,044
25 | 1" | Труб. | 10 | 46 | 53,1 | 0,076
32 | 11/4" | Труб. | 10 | 55 | 63,5 | 0,105
40 | 11/2" | Труб. | 10 | 60 | 69,4 | 0,113
50 | 2 " | Труб. | 10 | 75 | 86,5 | 0,174
(65) | 2 1/2" | Труб. | 12 | 95 | 110,0 | 0,334
(80) | 3 " | Труб. | 12 | 105 | 121,0 | 0,347
(100) | 4 " | Труб. | 14 | 135 | 156,0 | 0,660
Контргайки изготовлены из
- сталей по ГОСТ 380-88 и ГОСТ 1050-88
Что необходимо указать при заказе:
- исполнение согласно ГОСТ;
- контргайка;
- условный проход.
Пример условного обозначения контргайки без покрытия с Dу=40мм:
Контргайка 40 ГОСТ 8968-75
то же, с цинковым покрытием:
Контргайка 40-Ц ГОСТ 8968-75

## ГОСТ 8969-75
ФИТИНГИ
СГОНЫ ГОСТ 8969-75
Условный проход Dy | Резьба d |  | l | l1 |  | L | Масса без покрытия, кг, не более*
|  |  |  | номин. | пред. откл.
мм
8 | 1/4" | Труб. | 7,0 | 38 | +5 | 80 | 0,04
10 | 3/8" | Труб. | 8,0 | 42 |  | 90 | 0,062
15 | 1/2" | Труб. | 9,0 | 40 |  | 110 | 0,094
20 | 3/4" | Труб. | 10,5 | 45 |  | 110 | 0,134
25 | 1" | Труб. | 11,0 | 50 |  | 130 | 0,243
32 | 11/4" | Труб. | 13,0 | 55 |  | 130 | 0,336
40 | 11/2" | Труб. | 15,0 | 60 |  | 150 | 0,463
50 | 2 " | Труб. | 17,0 | 65 |  | 150 | 0,608
(65) | 2 1/2" | Труб. | 19,5 | 75 |  | 170 | 1,027
(80) | 3 " | Труб. | 25,0 | 85 |  | 180 | 1,229
Сгоны изготовлены из
- сталей по ГОСТ 380-88 и ГОСТ 1050-88
Что необходимо указать при заказе:
- исполнение согласно ГОСТ;
- сгон;
- условный проход.
Пример условного обозначения сгона без покрытия с Dу=40мм:
Сгон 40 ГОСТ 8969-75
то же, с цинковым покрытием:
Сгон 40-Ц ГОСТ 8969-75

## Сравнительная таблица
МЕЖДУНАРОДНАЯ СРАВНИТЕЛЬНАЯ ТАБЛИЦА МАТЕРИАЛОВ
УГЛЕРОДИСТЫЕ СТАЛИ
Номер материала | DIN - стандарт ФРГ | EN - Европейский стандарт | ANSI - стандарт США | PN - Польский стандарт | ГОСТ
1.0037 | St 37.2 | S 235 JR | - | St3SX | BCt3кп2
1.0038 | Rst 37.2 | S235 JR G 2 | A 570 Gr.36 | St3S | ВСт3кп2(Ст3сп)
1.0254 | St 37.0 | SPT 360 | - | R35 | ~ 10
1.0402 | C 22.8 | - | M 1023 | 20 | 20
1.0305 | St 35.8/I | P 235 | A 106 Gr.A | K10 | ~ 10
1.0405 | St 45.8/I | P 265 | A234 Gr.WPB-A106Gr.B | K18 | ~ 20
1.0425 | H II | P 265 GH | - | St41K | 15К
1.0432 | C 21 | - | A 105 | - | -
ЛЕГИРОВАННЫЕ СТАЛИ
1.5217 | 20 MN V 6 | E 450/E 470 | - | - | -
1.5415 | 15 Mo 3 | 16 Mo 3 | A 234 WP 1-A 335 P1 | 16 M | -
1.7335 | 13 Cr Mo 44 | 13 CR Mo 4-5 | A 234 WP 11-A 335 P1 | 15 HM | 12XM, 15XM
1.7362 | 12 Cr Mo 19 5 | X 12 Cr Mo | A 234 WP 5-A 335 P5 | H5M | 15X5M
1.7380 | 10 Cr Mo 9 10 | 10 Cr Mo 9-10 | A 234 WP 22-A 335 P22 | 10H2M | 10X2M
1.7715 | 14 Mo V 63 | 14 Mo V 6-3 | A 234 WP 24-A 405 P24 | 13HMF | -
1.0356 | TT St 35 N | P 215 | A 420 WPL 6-A 333 Gr.6 | - | -
1.5637 | 10 Ni 14 | 12 Ni 14 | A 420 WPL 3-A 333 Gr.3 | - | -
1.0421 | St 52.0 | E 355 | - | 18G2 | ~ 17Г1С
1.0484 | StE 290.7 | L 290 | X 42 | - | -
1.0562 | StE 355 | P 355 N | A 588-A 633 Gr. C | 18G2A | ~ 17Г1С
1.0582 | StE 360.7 | L 360 | X 52 | - | -
КОРРОЗИОННОСТОЙКИЕ СТАЛИ
1.4301 | X 5 Cr Ni 18 10 | X 5 Cr Ni 18-10 | TP304-WP304-F304 | 0H18N9 | 08Х18Н10
1.4306 | X 2Cr Ni 19 10 | X 2 Cr Ni 19-11 | TP304L-WP304L-F304L | 00H18N10 | 03Х18Н11
1.4404 | X 2 Cr Ni Mo 17 13 2 | X 2 Cr Ni Mo 17-12-2 | TP316L-WP316L-F316L | 00H17N14M2 | 03Х17Н14М2
1.4436 | X 5 Cr Ni Mo 17 13 3 | X 3 Cr Ni Mo 17-13-3 | TP316-WP316-F316 | - | 08Х17Н13М2
1.4541 | X 6 Cr Ni Ti 18 10 | X 6 Cr Ni Ti 18-10 | TP321-WP321-F321 | 1H18N9T | 12Х18Н10Т
1.4571 | X 6 Cr Ni Mo Ti 17 12 2 | X 6 Cr Ni Mo Ti 17-12-2 | TP316 Ti-F316 Ti | H17N13M2T | 10Х17Н13М2Т
1.4828 | X 15 Cr Ni Si 20 12 | - | WP 309 | - | 20Х20Н14С2
1.4878 | X 12 Cr Ni Ti 18 9 | - | TP321H-WP321H-F321H | - | 08.09.10Х18Н10Т